## microprogram
|  |  | 是公式！不要改！ |  | (≧▽≦*) |  |  |  | 运算选择 | MDR_MEM/BUS | A寄存器选择 | B寄存器选择 | \WR | \RD | ALU寄存器选择（CP） | PC+1 | CP选择 | (≧▽≦*) | 后继微地址形成 | 是公式！不要改！O(>﹏<)o
指令块 | 合并的微指令 | 微指令文字描述 | 地址 | 控存内容 | 23 | 22 | 21 | 20 | 19 ¦ 18 ¦ 17 | 16 | 15 ¦ 14 | 13 ¦ 12 | 11 | 10 | 9 ¦ 8 | 7 | 6 ¦ 5 ¦ 4 | 3 | 2 ¦ 1 ¦ 0 | 23 ¦ 22 ¦ 21 ¦ 30 | 19 ¦ 18 ¦ 17 ¦ 16 | 15 ¦ 14 ¦ 13 ¦ 12 | 11 ¦ 10 ¦ 9 ¦ 8 | 7 ¦ 6 ¦ 5 ¦ 4 | 3 ¦ 2 ¦ 1 ¦ 0
取指令 | PC->MAR, PC+1->PC | PC->B | 00 | 001201 | [7 empty] | B选PC |  |  | 存入B寄存器 |  |  |  | μPC加一 | 0000 | 0000 | 0001 | 0010 | 0000 | 0001 | 地址:
|  | 0->A, PC+1->PC | 01 | 0001A1 | [6 empty] | A置0 |  |  |  | 存入A寄存器 | 加一 | CPPC |  | μPC加一 | 0000 | 0000 | 0000 | 0001 | 1010 | 0001 | 00
|  | 0+B->Z | 02 | 040301 |  |  |  |  | 无符号加 | [5 empty] | 存入Z和PSW |  |  |  | μPC加一 | 0000 | 0100 | 0000 | 0011 | 0000 | 0001 | 数据:
|  | Z->MAR, 1->R | 03 | 000441 | [9 empty] | 读 |  |  | CPMAR |  | μPC加一 | 0000 | 0000 | 0000 | 0100 | 0100 | 0001 | 001201,0001A1,040301,000441,000451,004101,000201,040301;
|  | 1->R, M(MAR)->MDR | 04 | 000451 | [5 empty] | 内存→MDR |  |  |  | 读 |  |  | CPMDR |  | μPC加一 | 0000 | 0000 | 0000 | 0100 | 0101 | 0001
| MDR->IR | MDR->A | 05 | 004101 | [6 empty] | A选MDR |  |  |  | 存入A寄存器 |  |  |  | μPC加一 | 0000 | 0000 | 0100 | 0001 | 0000 | 0001
|  | 0->B | 06 | 000201 | [7 empty] | B置0 |  |  | 存入B寄存器 |  |  |  | μPC加一 | 0000 | 0000 | 0000 | 0010 | 0000 | 0001
|  | A+0->Z | 07 | 040301 |  |  |  |  | 无符号加 | [5 empty] | 存入Z和PSW |  |  |  | μPC加一 | 0000 | 0100 | 0000 | 0011 | 0000 | 0001
|  | Z->IR | 08 | 000031 | [12 empty] | CPIR |  | μPC加一 | 0000 | 0000 | 0000 | 0000 | 0011 | 0001 | 地址:
|  | END(QJP) | 09 | 000003 | [14 empty] | 无条件跳转至IR7-4 | 0000 | 0000 | 0000 | 0000 | 0000 | 0011 | 08
|  |  | 0A | 000000 | [15 empty] | 0000 | 0000 | 0000 | 0000 | 0000 | 0000 | 数据:
|  |  | 0B | 000000 | [15 empty] | 0000 | 0000 | 0000 | 0000 | 0000 | 0000 | 000031,000003,000000,000000,000000,000000,000000,000000;
|  |  | 0C | 000000 | [15 empty] | 0000 | 0000 | 0000 | 0000 | 0000 | 0000
|  |  | 0D | 000000 | [15 empty] | 0000 | 0000 | 0000 | 0000 | 0000 | 0000
|  |  | 0E | 000000 | [15 empty] | 0000 | 0000 | 0000 | 0000 | 0000 | 0000
|  |  | 0F | 000000 | [15 empty] | 0000 | 0000 | 0000 | 0000 | 0000 | 0000
STA * Rj, AD | PC->MAR, PC+1->PC | PC->B | 10 | 001201 | [7 empty] | B选PC |  |  | 存入B寄存器 |  |  |  | μPC加一 | 0000 | 0000 | 0001 | 0010 | 0000 | 0001 | 地址:
|  | 0->A, PC+1->PC | 11 | 0001A1 | [6 empty] | A置0 |  |  |  | 存入A寄存器 | 加一 | CPPC |  | μPC加一 | 0000 | 0000 | 0000 | 0001 | 1010 | 0001 | 10
|  | 0+B->Z | 12 | 040301 |  |  |  |  | 无符号加 | [5 empty] | 存入Z和PSW |  |  |  | μPC加一 | 0000 | 0100 | 0000 | 0011 | 0000 | 0001 | 数据:
|  | Z->MAR, 1->R | 13 | 000441 | [9 empty] | 读 |  |  | CPMAR |  | μPC加一 | 0000 | 0000 | 0000 | 0100 | 0100 | 0001 | 001201,0001A1,040301,000441,000451,004101,000201,040301;
|  | 1->R, M(MAR)->MDR | 14 | 000451 | [5 empty] | 内存→MDR |  |  |  | 读 |  |  | CPMDR |  | μPC加一 | 0000 | 0000 | 0000 | 0100 | 0101 | 0001
| MDR->MAR | MDR->A | 15 | 004101 | [6 empty] | A选MDR |  |  |  | 存入A寄存器 |  |  |  | μPC加一 | 0000 | 0000 | 0100 | 0001 | 0000 | 0001
|  | 0->B | 16 | 000201 | [7 empty] | B置0 |  |  | 存入B寄存器 |  |  |  | μPC加一 | 0000 | 0000 | 0000 | 0010 | 0000 | 0001
|  | A+0->Z | 17 | 040301 |  |  |  |  | 无符号加 | [5 empty] | 存入Z和PSW |  |  |  | μPC加一 | 0000 | 0100 | 0000 | 0011 | 0000 | 0001
|  | Z->MAR | 18 | 000041 | [12 empty] | CPMAR |  | μPC加一 | 0000 | 0000 | 0000 | 0000 | 0100 | 0001 | 地址:
| Rj->MDR | Rj->B | 19 | 002201 | [7 empty] | B选通用寄存器 |  |  | 存入B寄存器 |  |  |  | μPC加一 | 0000 | 0000 | 0010 | 0010 | 0000 | 0001 | 18
|  | 0->A | 1A | 000101 | [6 empty] | A置0 |  |  |  | 存入A寄存器 |  |  |  | μPC加一 | 0000 | 0000 | 0000 | 0001 | 0000 | 0001 | 数据:
|  | B+0->Z | 1B | 040301 |  |  |  |  | 无符号加 | [5 empty] | 存入Z和PSW |  |  |  | μPC加一 | 0000 | 0100 | 0000 | 0011 | 0000 | 0001 | 000041,002201,000101,040301,010051,010801,010801,000002;
|  | Z->MDR | 1C | 010051 | [5 empty] | 总线(Z)→MDR&MDR→内存 | [6 empty] | CPMDR |  | μPC加一 | 0000 | 0001 | 0000 | 0000 | 0101 | 0001
|  | 1->W, MDR->M(MAR) | 1D | 010801 | [5 empty] | 总线(Z)→MDR&MDR→内存 |  |  | 写 | [5 empty] | μPC加一 | 0000 | 0001 | 0000 | 1000 | 0000 | 0001
|  | 1->W, MDR->M(MAR) | 1E | 010801 | [5 empty] | 总线(Z)→MDR&MDR→内存 |  |  | 写 | [5 empty] | μPC加一 | 0000 | 0001 | 0000 | 1000 | 0000 | 0001
|  | END(JP) | 1F | 000002 | [14 empty] | 无条件跳转至00H | 0000 | 0000 | 0000 | 0000 | 0000 | 0010
LD * Rj, AD | PC->MAR, PC+1->PC | PC->B | 20 | 001201 | [7 empty] | B选PC |  |  | 存入B寄存器 |  |  |  | μPC加一 | 0000 | 0000 | 0001 | 0010 | 0000 | 0001 | 地址:
|  | 0->A, PC+1->PC | 21 | 0001A1 | [6 empty] | A置0 |  |  |  | 存入A寄存器 | 加一 | CPPC |  | μPC加一 | 0000 | 0000 | 0000 | 0001 | 1010 | 0001 | 20
|  | 0+B->Z | 22 | 040301 |  |  |  |  | 无符号加 | [5 empty] | 存入Z和PSW |  |  |  | μPC加一 | 0000 | 0100 | 0000 | 0011 | 0000 | 0001 | 数据:
|  | Z->MAR, 1->R | 23 | 000441 | [9 empty] | 读 |  |  | CPMAR |  | μPC加一 | 0000 | 0000 | 0000 | 0100 | 0100 | 0001 | 001201,0001A1,040301,000441,000451,004101,000201,040301;
|  | 1->R, M(MAR)->MDR | 24 | 000451 | [5 empty] | 内存→MDR |  |  |  | 读 |  |  | CPMDR |  | μPC加一 | 0000 | 0000 | 0000 | 0100 | 0101 | 0001
| MDR->MAR | MDR->A | 25 | 004101 | [6 empty] | A选MDR |  |  |  | 存入A寄存器 |  |  |  | μPC加一 | 0000 | 0000 | 0100 | 0001 | 0000 | 0001
|  | 0->B | 26 | 000201 | [7 empty] | B置0 |  |  | 存入B寄存器 |  |  |  | μPC加一 | 0000 | 0000 | 0000 | 0010 | 0000 | 0001
|  | A+0->Z | 27 | 040301 |  |  |  |  | 无符号加 | [5 empty] | 存入Z和PSW |  |  |  | μPC加一 | 0000 | 0100 | 0000 | 0011 | 0000 | 0001
|  | Z->MAR, 1->R | 28 | 000441 | [9 empty] | 读 |  |  | CPMAR |  | μPC加一 | 0000 | 0000 | 0000 | 0100 | 0100 | 0001 | 地址:
|  | 1->R, MDR->M(MAR) | 29 | 000451 | [5 empty] | 内存→MDR |  |  |  | 读 |  |  | CPMDR |  | μPC加一 | 0000 | 0000 | 0000 | 0100 | 0101 | 0001 | 28
| MDR->Rj | MDR->A | 2A | 004101 | [6 empty] | A选MDR |  |  |  | 存入A寄存器 |  |  |  | μPC加一 | 0000 | 0000 | 0100 | 0001 | 0000 | 0001 | 数据:
|  | 0->B | 2B | 000201 | [7 empty] | B置0 |  |  | 存入B寄存器 |  |  |  | μPC加一 | 0000 | 0000 | 0000 | 0010 | 0000 | 0001 | 000441,000451,004101,000201,040301,000011,000002,000000;
|  | A+0->Z | 2C | 040301 |  |  |  |  | 无符号加 | [5 empty] | 存入Z和PSW |  |  |  | μPC加一 | 0000 | 0100 | 0000 | 0011 | 0000 | 0001
|  | Z->Rj | 2D | 000011 | [12 empty] | CP4Reg |  | μPC加一 | 0000 | 0000 | 0000 | 0000 | 0001 | 0001
|  | END(JP) | 2E | 000002 | [14 empty] | 无条件跳转至00H | 0000 | 0000 | 0000 | 0000 | 0000 | 0010
|  |  | 2F | 000000 | [15 empty] | 0000 | 0000 | 0000 | 0000 | 0000 | 0000
ADD Ri, Rj(Ri + Rj → Rj) |  | Rj->B | 30 | 002201 | [7 empty] | B选通用寄存器 |  |  | 存入B寄存器 |  |  |  | μPC加一 | 0000 | 0000 | 0010 | 0010 | 0000 | 0001 | 地址:
|  | Ri->A | 31 | 008101 | [6 empty] | A选通用寄存器 |  |  |  | 存入A寄存器 |  |  |  | μPC加一 | 0000 | 0000 | 1000 | 0001 | 0000 | 0001 | 30
|  | STRICT PLUS | 32 | 020301 |  |  |  |  | 加法 | [5 empty] | 存入Z和PSW |  |  |  | μPC加一 | 0000 | 0010 | 0000 | 0011 | 0000 | 0001 | 数据:
|  | Z->Rj | 33 | 000011 | [12 empty] | CP4Reg |  | μPC加一 | 0000 | 0000 | 0000 | 0000 | 0001 | 0001 | 002201,008101,020301,000011,000002,000000,000000,000000;
|  | END(JP) | 34 | 000002 | [14 empty] | 无条件跳转至00H | 0000 | 0000 | 0000 | 0000 | 0000 | 0010
|  |  | 35 | 000000 | [15 empty] | 0000 | 0000 | 0000 | 0000 | 0000 | 0000
|  |  | 36 | 000000 | [15 empty] | 0000 | 0000 | 0000 | 0000 | 0000 | 0000
|  |  | 37 | 000000 | [15 empty] | 0000 | 0000 | 0000 | 0000 | 0000 | 0000
|  |  | 38 | 000000 | [15 empty] | 0000 | 0000 | 0000 | 0000 | 0000 | 0000 | 地址:
|  |  | 39 | 000000 | [15 empty] | 0000 | 0000 | 0000 | 0000 | 0000 | 0000 | 38
|  |  | 3A | 000000 | [15 empty] | 0000 | 0000 | 0000 | 0000 | 0000 | 0000 | 数据:
|  |  | 3B | 000000 | [15 empty] | 0000 | 0000 | 0000 | 0000 | 0000 | 0000 | 000000,000000,000000,000000,000000,000000,000000,000000;
|  |  | 3C | 000000 | [15 empty] | 0000 | 0000 | 0000 | 0000 | 0000 | 0000
|  |  | 3D | 000000 | [15 empty] | 0000 | 0000 | 0000 | 0000 | 0000 | 0000
|  |  | 3E | 000000 | [15 empty] | 0000 | 0000 | 0000 | 0000 | 0000 | 0000
|  |  | 3F | 000000 | [15 empty] | 0000 | 0000 | 0000 | 0000 | 0000 | 0000
HALT |  | HALT | 40 | 000005 | [14 empty] | 停机 | 0000 | 0000 | 0000 | 0000 | 0000 | 0101 | 地址:
|  |  | 41 | 000000 | [15 empty] | 0000 | 0000 | 0000 | 0000 | 0000 | 0000 | 40
|  |  | 42 | 000000 | [15 empty] | 0000 | 0000 | 0000 | 0000 | 0000 | 0000 | 数据:
|  |  | 43 | 000000 | [15 empty] | 0000 | 0000 | 0000 | 0000 | 0000 | 0000 | 000005,000000,000000,000000,000000,000000,000000,000000;
|  |  | 44 | 000000 | [15 empty] | 0000 | 0000 | 0000 | 0000 | 0000 | 0000
|  |  | 45 | 000000 | [15 empty] | 0000 | 0000 | 0000 | 0000 | 0000 | 0000
|  |  | 46 | 000000 | [15 empty] | 0000 | 0000 | 0000 | 0000 | 0000 | 0000
|  |  | 47 | 000000 | [15 empty] | 0000 | 0000 | 0000 | 0000 | 0000 | 0000
|  |  | 48 | 000000 | [15 empty] | 0000 | 0000 | 0000 | 0000 | 0000 | 0000 | 地址:
|  |  | 49 | 000000 | [15 empty] | 0000 | 0000 | 0000 | 0000 | 0000 | 0000 | 48
|  |  | 4A | 000000 | [15 empty] | 0000 | 0000 | 0000 | 0000 | 0000 | 0000 | 数据:
|  |  | 4B | 000000 | [15 empty] | 0000 | 0000 | 0000 | 0000 | 0000 | 0000 | 000000,000000,000000,000000,000000,000000,000000,000000;
|  |  | 4C | 000000 | [15 empty] | 0000 | 0000 | 0000 | 0000 | 0000 | 0000
|  |  | 4D | 000000 | [15 empty] | 0000 | 0000 | 0000 | 0000 | 0000 | 0000
|  |  | 4E | 000000 | [15 empty] | 0000 | 0000 | 0000 | 0000 | 0000 | 0000
|  |  | 4F | 000000 | [15 empty] | 0000 | 0000 | 0000 | 0000 | 0000 | 0000
JX PSW, AD |  | JX(1: 52H, 0: 5DH) | 50 | 000004 | [14 empty] | 程序状态字条件跳转 | 0000 | 0000 | 0000 | 0000 | 0000 | 0100 | 地址:
|  |  | 51 | 000000 | [15 empty] | 0000 | 0000 | 0000 | 0000 | 0000 | 0000 | 50
| PC->MAR, PC+1->PC | PC->B | 52 | 001201 | [7 empty] | B选PC |  |  | 存入B寄存器 |  |  |  | μPC加一 | 0000 | 0000 | 0001 | 0010 | 0000 | 0001 | 数据:
|  | 0->A, PC+1 -> PC | 53 | 0001A1 | [6 empty] | A置0 |  |  |  | 存入A寄存器 | 加一 | CPPC |  | μPC加一 | 0000 | 0000 | 0000 | 0001 | 1010 | 0001 | 000004,000000,001201,0001A1,040301,000441,000451,004101;
|  | 0+B->Z | 54 | 040301 |  |  |  |  | 无符号加 | [5 empty] | 存入Z和PSW |  |  |  | μPC加一 | 0000 | 0100 | 0000 | 0011 | 0000 | 0001
|  | Z->MAR, 1->R | 55 | 000441 | [9 empty] | 读 |  |  | CPMAR |  | μPC加一 | 0000 | 0000 | 0000 | 0100 | 0100 | 0001
|  | 1->R, M(MAR)->MDR | 56 | 000451 | [5 empty] | 内存→MDR |  |  |  | 读 |  |  | CPMDR |  | μPC加一 | 0000 | 0000 | 0000 | 0100 | 0101 | 0001
| MDR+PC->PC | MDR->A | 57 | 004101 | [6 empty] | A选MDR |  |  |  | 存入A寄存器 |  |  |  | μPC加一 | 0000 | 0000 | 0100 | 0001 | 0000 | 0001
|  | PC->B | 58 | 001201 | [7 empty] | B选PC |  |  | 存入B寄存器 |  |  |  | μPC加一 | 0000 | 0000 | 0001 | 0010 | 0000 | 0001 | 地址:
|  | A+B->Z | 59 | 040301 |  |  |  |  | 无符号加 | [5 empty] | 存入Z和PSW |  |  |  | μPC加一 | 0000 | 0100 | 0000 | 0011 | 0000 | 0001 | 58
|  | Z->PC | 5A | 000021 | [12 empty] | CPPC |  | μPC加一 | 0000 | 0000 | 0000 | 0000 | 0010 | 0001 | 数据:
|  | END(JP) | 5B | 000002 | [14 empty] | 无条件跳转至00H | 0000 | 0000 | 0000 | 0000 | 0000 | 0010 | 001201,040301,000021,000002,000000,0000A1,000002,000000;
|  |  | 5C | 000000 | [15 empty] | 0000 | 0000 | 0000 | 0000 | 0000 | 0000
|  | PC+1->PC | 5D | 0000A1 | [11 empty] | 加一 | CPPC |  | μPC加一 | 0000 | 0000 | 0000 | 0000 | 1010 | 0001
|  | END(JP) | 5E | 000002 | [14 empty] | 无条件跳转至00H | 0000 | 0000 | 0000 | 0000 | 0000 | 0010
|  |  | 5F | 000000 | [15 empty] | 0000 | 0000 | 0000 | 0000 | 0000 | 0000
SHRC * Rj（将进位作为左串入，并右移一位） |  | Rj->B | 60 | 002201 | [7 empty] | B选通用寄存器 |  |  | 存入B寄存器 |  |  |  | μPC加一 | 0000 | 0000 | 0010 | 0010 | 0000 | 0001 | 地址:
|  | 0->A | 61 | 000101 | [6 empty] | A置0 |  |  |  | 存入A寄存器 |  |  |  | μPC加一 | 0000 | 0000 | 0000 | 0001 | 0000 | 0001 | 60
|  | ((0+B)>>1(CY>))->Z | 62 | 0E0301 |  |  |  |  | 右移带进位 | [5 empty] | 存入Z和PSW |  |  |  | μPC加一 | 0000 | 1110 | 0000 | 0011 | 0000 | 0001 | 数据:
|  | Z->Rj | 63 | 000011 | [12 empty] | CP4Reg |  | μPC加一 | 0000 | 0000 | 0000 | 0000 | 0001 | 0001 | 002201,000101,0E0301,000011,000002,000000,000000,000000;
|  | END(JP) | 64 | 000002 | [14 empty] | 无条件跳转至00H | 0000 | 0000 | 0000 | 0000 | 0000 | 0010
|  |  | 65 | 000000 | [15 empty] | 0000 | 0000 | 0000 | 0000 | 0000 | 0000
|  |  | 66 | 000000 | [15 empty] | 0000 | 0000 | 0000 | 0000 | 0000 | 0000
|  |  | 67 | 000000 | [15 empty] | 0000 | 0000 | 0000 | 0000 | 0000 | 0000
|  |  | 68 | 000000 | [15 empty] | 0000 | 0000 | 0000 | 0000 | 0000 | 0000 | 地址:
|  |  | 69 | 000000 | [15 empty] | 0000 | 0000 | 0000 | 0000 | 0000 | 0000 | 68
|  |  | 6A | 000000 | [15 empty] | 0000 | 0000 | 0000 | 0000 | 0000 | 0000 | 数据:
|  |  | 6B | 000000 | [15 empty] | 0000 | 0000 | 0000 | 0000 | 0000 | 0000 | 000000,000000,000000,000000,000000,000000,000000,000000;
|  |  | 6C | 000000 | [15 empty] | 0000 | 0000 | 0000 | 0000 | 0000 | 0000
|  |  | 6D | 000000 | [15 empty] | 0000 | 0000 | 0000 | 0000 | 0000 | 0000
|  |  | 6E | 000000 | [15 empty] | 0000 | 0000 | 0000 | 0000 | 0000 | 0000
|  |  | 6F | 000000 | [15 empty] | 0000 | 0000 | 0000 | 0000 | 0000 | 0000
SHR * Rj |  | Rj->B | 70 | 002201 | [7 empty] | B选通用寄存器 |  |  | 存入B寄存器 |  |  |  | μPC加一 | 0000 | 0000 | 0010 | 0010 | 0000 | 0001 | 地址:
|  | 0->A | 71 | 000101 | [6 empty] | A置0 |  |  |  | 存入A寄存器 |  |  |  | μPC加一 | 0000 | 0000 | 0000 | 0001 | 0000 | 0001 | 70
|  | ((0+B)>>1)->Z | 72 | 0C0301 |  |  |  |  | 右移一位 | [5 empty] | 存入Z和PSW |  |  |  | μPC加一 | 0000 | 1100 | 0000 | 0011 | 0000 | 0001 | 数据:
|  | Z->Rj | 73 | 000011 | [12 empty] | CP4Reg |  | μPC加一 | 0000 | 0000 | 0000 | 0000 | 0001 | 0001 | 002201,000101,0C0301,000011,000002,000000,000000,000000;
|  | END(JP) | 74 | 000002 | [14 empty] | 无条件跳转至00H | 0000 | 0000 | 0000 | 0000 | 0000 | 0010
|  |  | 75 | 000000 | [15 empty] | 0000 | 0000 | 0000 | 0000 | 0000 | 0000
|  |  | 76 | 000000 | [15 empty] | 0000 | 0000 | 0000 | 0000 | 0000 | 0000
|  |  | 77 | 000000 | [15 empty] | 0000 | 0000 | 0000 | 0000 | 0000 | 0000
|  |  | 78 | 000000 | [15 empty] | 0000 | 0000 | 0000 | 0000 | 0000 | 0000 | 地址:
|  |  | 79 | 000000 | [15 empty] | 0000 | 0000 | 0000 | 0000 | 0000 | 0000 | 78
|  |  | 7A | 000000 | [15 empty] | 0000 | 0000 | 0000 | 0000 | 0000 | 0000 | 数据:
|  |  | 7B | 000000 | [15 empty] | 0000 | 0000 | 0000 | 0000 | 0000 | 0000 | 000000,000000,000000,000000,000000,000000,000000,000000;
|  |  | 7C | 000000 | [15 empty] | 0000 | 0000 | 0000 | 0000 | 0000 | 0000
|  |  | 7D | 000000 | [15 empty] | 0000 | 0000 | 0000 | 0000 | 0000 | 0000
|  |  | 7E | 000000 | [15 empty] | 0000 | 0000 | 0000 | 0000 | 0000 | 0000
|  |  | 7F | 000000 | [15 empty] | 0000 | 0000 | 0000 | 0000 | 0000 | 0000
JP AD | PC->MAR | PC->B | 80 | 001201 | [7 empty] | B选PC |  |  | 存入B寄存器 |  |  |  | μPC加一 | 0000 | 0000 | 0001 | 0010 | 0000 | 0001 | 地址:
|  | 0->A | 81 | 000101 | [6 empty] | A置0 |  |  |  | 存入A寄存器 |  |  |  | μPC加一 | 0000 | 0000 | 0000 | 0001 | 0000 | 0001 | 80
|  | 0+B->Z | 82 | 040301 |  |  |  |  | 无符号加 | [5 empty] | 存入Z和PSW |  |  |  | μPC加一 | 0000 | 0100 | 0000 | 0011 | 0000 | 0001 | 数据:
|  | Z->MAR, 1->R | 83 | 000441 | [9 empty] | 读 |  |  | CPMAR |  | μPC加一 | 0000 | 0000 | 0000 | 0100 | 0100 | 0001 | 001201,000101,040301,000441,000451,004101,000201,040301;
|  | 1->R, MEM->MDR | 84 | 000451 | [5 empty] | 内存→MDR |  |  |  | 读 |  |  | CPMDR |  | μPC加一 | 0000 | 0000 | 0000 | 0100 | 0101 | 0001
| MDR->PC | MDR->A | 85 | 004101 | [6 empty] | A选MDR |  |  |  | 存入A寄存器 |  |  |  | μPC加一 | 0000 | 0000 | 0100 | 0001 | 0000 | 0001
|  | 0->B | 86 | 000201 | [7 empty] | B置0 |  |  | 存入B寄存器 |  |  |  | μPC加一 | 0000 | 0000 | 0000 | 0010 | 0000 | 0001
|  | A+0->Z | 87 | 040301 |  |  |  |  | 无符号加 | [5 empty] | 存入Z和PSW |  |  |  | μPC加一 | 0000 | 0100 | 0000 | 0011 | 0000 | 0001
|  | Z->PC | 88 | 000021 | [11 empty] | 总线(Z)->PC | CPPC |  | μPC加一 | 0000 | 0000 | 0000 | 0000 | 0010 | 0001 | 地址:
|  | END | 89 | 000002 | [14 empty] | 无条件跳转至00H | 0000 | 0000 | 0000 | 0000 | 0000 | 0010 | 88
|  |  | 8A | 000000 | [15 empty] | 0000 | 0000 | 0000 | 0000 | 0000 | 0000 | 数据:
|  |  | 8B | 000000 | [15 empty] | 0000 | 0000 | 0000 | 0000 | 0000 | 0000 | 000021,000002,000000,000000,000000,000000,000000,000000;
|  |  | 8C | 000000 | [15 empty] | 0000 | 0000 | 0000 | 0000 | 0000 | 0000
|  |  | 8D | 000000 | [15 empty] | 0000 | 0000 | 0000 | 0000 | 0000 | 0000
|  |  | 8E | 000000 | [15 empty] | 0000 | 0000 | 0000 | 0000 | 0000 | 0000
|  |  | 8F | 000000 | [15 empty] | 0000 | 0000 | 0000 | 0000 | 0000 | 0000
SHL * Rj |  | Rj->B | 90 | 002201 | [7 empty] | B选通用寄存器 |  |  | 存入B寄存器 |  |  |  | μPC加一 | 0000 | 0000 | 0010 | 0010 | 0000 | 0001 | 地址:
|  | 0->A | 91 | 000101 | [6 empty] | A置0 |  |  |  | 存入A寄存器 |  |  |  | μPC加一 | 0000 | 0000 | 0000 | 0001 | 0000 | 0001 | 90
|  | ((0+B)<<1)->Z | 92 | 080301 |  |  |  |  | 左移一位 | [5 empty] | 存入Z和PSW |  |  |  | μPC加一 | 0000 | 1000 | 0000 | 0011 | 0000 | 0001 | 数据:
|  | Z->Rj | 93 | 000011 | [12 empty] | CP4Reg |  | μPC加一 | 0000 | 0000 | 0000 | 0000 | 0001 | 0001 | 002201,000101,080301,000011,000002,000000,000000,000000;
|  | END(JP) | 94 | 000002 | [14 empty] | 无条件跳转至00H | 0000 | 0000 | 0000 | 0000 | 0000 | 0010
|  |  | 95 | 000000 | [15 empty] | 0000 | 0000 | 0000 | 0000 | 0000 | 0000
|  |  | 96 | 000000 | [15 empty] | 0000 | 0000 | 0000 | 0000 | 0000 | 0000
|  |  | 97 | 000000 | [15 empty] | 0000 | 0000 | 0000 | 0000 | 0000 | 0000
|  |  | 98 | 000000 | [15 empty] | 0000 | 0000 | 0000 | 0000 | 0000 | 0000 | 地址:
|  |  | 99 | 000000 | [15 empty] | 0000 | 0000 | 0000 | 0000 | 0000 | 0000 | 98
|  |  | 9A | 000000 | [15 empty] | 0000 | 0000 | 0000 | 0000 | 0000 | 0000 | 数据:
|  |  | 9B | 000000 | [15 empty] | 0000 | 0000 | 0000 | 0000 | 0000 | 0000 | 000000,000000,000000,000000,000000,000000,000000,000000;
|  |  | 9C | 000000 | [15 empty] | 0000 | 0000 | 0000 | 0000 | 0000 | 0000
|  |  | 9D | 000000 | [15 empty] | 0000 | 0000 | 0000 | 0000 | 0000 | 0000
|  |  | 9E | 000000 | [15 empty] | 0000 | 0000 | 0000 | 0000 | 0000 | 0000
|  |  | 9F | 000000 | [15 empty] | 0000 | 0000 | 0000 | 0000 | 0000 | 0000
AND * Rj, #Num（本指令不存数，Rj并不是目的地址，只是因为A寄存器被MDR占了） | PC->MAR, PC+1->PC | PC->B | A0 | 001201 | [7 empty] | B选PC |  |  | 存入B寄存器 |  |  |  | μPC加一 | 0000 | 0000 | 0001 | 0010 | 0000 | 0001 | 地址:
|  | 0->A, PC+1->PC | A1 | 0001A1 | [6 empty] | A置0 |  |  |  | 存入A寄存器 | 加一 | CPPC |  | μPC加一 | 0000 | 0000 | 0000 | 0001 | 1010 | 0001 | A0
|  | 0+B->Z | A2 | 040301 |  |  |  |  | 无符号加 | [5 empty] | 存入Z和PSW |  |  |  | μPC加一 | 0000 | 0100 | 0000 | 0011 | 0000 | 0001 | 数据:
|  | Z->MAR, 1->R | A3 | 000441 | [9 empty] | 读 |  |  | CPMAR |  | μPC加一 | 0000 | 0000 | 0000 | 0100 | 0100 | 0001 | 001201,0001A1,040301,000441,000451,004101,002201,060301;
|  | 1->R, M(MAR)->MDR | A4 | 000451 | [5 empty] | 内存→MDR |  |  |  | 读 |  |  | CPMDR |  | μPC加一 | 0000 | 0000 | 0000 | 0100 | 0101 | 0001
| MDR&Rj | MDR->A | A5 | 004101 | [6 empty] | A选MDR |  |  |  | 存入A寄存器 |  |  |  | μPC加一 | 0000 | 0000 | 0100 | 0001 | 0000 | 0001
|  | Rj->B | A6 | 002201 | [7 empty] | B选通用寄存器 |  |  | 存入B寄存器 |  |  |  | μPC加一 | 0000 | 0000 | 0010 | 0010 | 0000 | 0001
|  | A&B->Z | A7 | 060301 |  |  |  |  | 逻辑与 | [5 empty] | 存入Z和PSW |  |  |  | μPC加一 | 0000 | 0110 | 0000 | 0011 | 0000 | 0001
|  | END(JP) | A8 | 000002 | [14 empty] | 无条件跳转至00H | 0000 | 0000 | 0000 | 0000 | 0000 | 0010 | 地址:
|  |  | A9 | 000000 | [15 empty] | 0000 | 0000 | 0000 | 0000 | 0000 | 0000 | A8
|  |  | AA | 000000 | [15 empty] | 0000 | 0000 | 0000 | 0000 | 0000 | 0000 | 数据:
|  |  | AB | 000000 | [15 empty] | 0000 | 0000 | 0000 | 0000 | 0000 | 0000 | 000002,000000,000000,000000,000000,000000,000000,000000;
|  |  | AC | 000000 | [15 empty] | 0000 | 0000 | 0000 | 0000 | 0000 | 0000
|  |  | AD | 000000 | [15 empty] | 0000 | 0000 | 0000 | 0000 | 0000 | 0000
|  |  | AE | 000000 | [15 empty] | 0000 | 0000 | 0000 | 0000 | 0000 | 0000
|  |  | AF | 000000 | [15 empty] | 0000 | 0000 | 0000 | 0000 | 0000 | 0000
LD * Rj, #Num | PC->MAR, PC+1->PC | PC->B | B0 | 001201 | [7 empty] | B选PC |  |  | 存入B寄存器 |  |  |  | μPC加一 | 0000 | 0000 | 0001 | 0010 | 0000 | 0001 | 地址:
|  | 0->A, PC+1->PC | B1 | 0001A1 | [6 empty] | A置0 |  |  |  | 存入A寄存器 | 加一 | CPPC |  | μPC加一 | 0000 | 0000 | 0000 | 0001 | 1010 | 0001 | B0
|  | 0+B->Z | B2 | 040301 |  |  |  |  | 无符号加 | [5 empty] | 存入Z和PSW |  |  |  | μPC加一 | 0000 | 0100 | 0000 | 0011 | 0000 | 0001 | 数据:
|  | Z->MAR, 1->R | B3 | 000441 | [9 empty] | 读 |  |  | CPMAR |  | μPC加一 | 0000 | 0000 | 0000 | 0100 | 0100 | 0001 | 001201,0001A1,040301,000441,000451,004101,000201,040301;
|  | 1->R, M(MAR)->MDR | B4 | 000451 | [5 empty] | 内存→MDR |  |  |  | 读 |  |  | CPMDR |  | μPC加一 | 0000 | 0000 | 0000 | 0100 | 0101 | 0001
| MDR->Rj | MDR->A | B5 | 004101 | [6 empty] | A选MDR |  |  |  | 存入A寄存器 |  |  |  | μPC加一 | 0000 | 0000 | 0100 | 0001 | 0000 | 0001
|  | 0->B | B6 | 000201 | [7 empty] | B置0 |  |  | 存入B寄存器 |  |  |  | μPC加一 | 0000 | 0000 | 0000 | 0010 | 0000 | 0001
|  | A+0->Z | B7 | 040301 |  |  |  |  | 无符号加 | [5 empty] | 存入Z和PSW |  |  |  | μPC加一 | 0000 | 0100 | 0000 | 0011 | 0000 | 0001
|  | Z->Rj | B8 | 000011 | [12 empty] | CP4Reg |  | μPC加一 | 0000 | 0000 | 0000 | 0000 | 0001 | 0001 | 地址:
|  | END(JP) | B9 | 000002 | [14 empty] | 无条件跳转至00H | 0000 | 0000 | 0000 | 0000 | 0000 | 0010 | B8
|  |  | BA | 000000 | [15 empty] | 0000 | 0000 | 0000 | 0000 | 0000 | 0000 | 数据:
|  |  | BB | 000000 | [15 empty] | 0000 | 0000 | 0000 | 0000 | 0000 | 0000 | 000011,000002,000000,000000,000000,000000,000000,000000;
|  |  | BC | 000000 | [15 empty] | 0000 | 0000 | 0000 | 0000 | 0000 | 0000
|  |  | BD | 000000 | [15 empty] | 0000 | 0000 | 0000 | 0000 | 0000 | 0000
|  |  | BE | 000000 | [15 empty] | 0000 | 0000 | 0000 | 0000 | 0000 | 0000
|  |  | BF | 000000 | [15 empty] | 0000 | 0000 | 0000 | 0000 | 0000 | 0000
ADD * Rj, #Num | PC->MAR, PC+1->PC | PC->B | C0 | 001201 | [7 empty] | B选PC |  |  | 存入B寄存器 |  |  |  | μPC加一 | 0000 | 0000 | 0001 | 0010 | 0000 | 0001 | 地址:
|  | 0->A, PC+1->PC | C1 | 0001A1 | [6 empty] | A置0 |  |  |  | 存入A寄存器 | 加一 | CPPC |  | μPC加一 | 0000 | 0000 | 0000 | 0001 | 1010 | 0001 | C0
|  | 0+B->Z | C2 | 040301 |  |  |  |  | 无符号加 | [5 empty] | 存入Z和PSW |  |  |  | μPC加一 | 0000 | 0100 | 0000 | 0011 | 0000 | 0001 | 数据:
|  | Z->MAR, 1->R | C3 | 000441 | [9 empty] | 读 |  |  | CPMAR |  | μPC加一 | 0000 | 0000 | 0000 | 0100 | 0100 | 0001 | 001201,0001A1,040301,000441,000451,004101,002201,020301;
|  | 1->R, M(MAR)->MDR | C4 | 000451 | [5 empty] | 内存→MDR |  |  |  | 读 |  |  | CPMDR |  | μPC加一 | 0000 | 0000 | 0000 | 0100 | 0101 | 0001
| MDR+Rj->Rj | MDR->A | C5 | 004101 | [6 empty] | A选MDR |  |  |  | 存入A寄存器 |  |  |  | μPC加一 | 0000 | 0000 | 0100 | 0001 | 0000 | 0001
|  | Rj->B | C6 | 002201 | [7 empty] | B选通用寄存器 |  |  | 存入B寄存器 |  |  |  | μPC加一 | 0000 | 0000 | 0010 | 0010 | 0000 | 0001
|  | A+B->Z | C7 | 020301 |  |  |  |  | 加法 | [5 empty] | 存入Z和PSW |  |  |  | μPC加一 | 0000 | 0010 | 0000 | 0011 | 0000 | 0001
|  | Z->Rj | C8 | 000011 | [12 empty] | CP4Reg |  | μPC加一 | 0000 | 0000 | 0000 | 0000 | 0001 | 0001 | 地址:
|  | END(JP) | C9 | 000002 | [14 empty] | 无条件跳转至00H | 0000 | 0000 | 0000 | 0000 | 0000 | 0010 | C8
|  |  | CA | 000000 | [15 empty] | 0000 | 0000 | 0000 | 0000 | 0000 | 0000 | 数据:
|  |  | CB | 000000 | [15 empty] | 0000 | 0000 | 0000 | 0000 | 0000 | 0000 | 000011,000002,000000,000000,000000,000000,000000,000000;
|  |  | CC | 000000 | [15 empty] | 0000 | 0000 | 0000 | 0000 | 0000 | 0000
|  |  | CD | 000000 | [15 empty] | 0000 | 0000 | 0000 | 0000 | 0000 | 0000
|  |  | CE | 000000 | [15 empty] | 0000 | 0000 | 0000 | 0000 | 0000 | 0000
|  |  | CF | 000000 | [15 empty] | 0000 | 0000 | 0000 | 0000 | 0000 | 0000

## 指令列表
指令 | 参数1 | 参数2 | 指令码 | 描述
STA * Rj, AD | R0 | 01 | 10 | 将内存中AD位置的数存至寄存器Rj
01
LD * Rj, AD | R1 | 1E | 21 | 将寄存器Rj的数存至内存AD位置
1E
ADD Ri, Rj | R1 | R2 | 36 | 将Ri、Rj做有符号加法，结果存入Rj
HALT | 无 | 无 | 40 | 停机
JX PSW, AD | C进位 | 01 | 50 | 当选定PSW值为1时，跳转至PC+AD，否则维持PC
01
SHRC * Rj | R1 | 无 | 61 | 右移Rj，将进位作为左串入
SHR * Rj | R2 | 无 | 72 | 右移Rj，左串入为0
JP AD | A3 | 无 | 80 | 无条件转移至AD
A3
SHL * Rj | R1 | 无 | 91 | 左移Rj，右串入为0
AND * Rj, #Num | R2 | 01 | A2 | 将Rj的值与Num做与运算，存PSW但不存数，
01
LD * Rj, #Num | R2 | 01 | B2 | 将Num写入寄存器Rj
01
ADD * Rj, #Num | R2 | 01 | C2 | 将Rj、Num做有符号加法，结果存入Rj
01

## 所有程序
指令 | 参数1 | 参数2 | 指令码 | 内存地址 | 数1地址 | 数2地址 | 结果地址 |  | 指令 | 参数1 | 参数2 | 指令码 | 内存地址 | 指令 | 参数1 | 参数2 | 指令码 | 内存地址
LD * Rj, AD | R0 | 1D | 20 | 00 | 1D | 1E | 20 | 21 | LD * Rj, AD | R0 | 1D | 20 | 00 | LD * Rj, AD | R0 | 1D | 20 | 00
|  |  | 1D | 01 | [7 empty] | 1D | 01 |  |  |  | 1D | 01
LD * Rj, AD | R1 | 1E | 21 | 02 |  |  |  |  | LD * Rj, AD | R1 | 1E | 21 | 02 | LD * Rj, AD | R1 | 1E | 21 | 02
|  |  | 1E | 03 | [7 empty] | 1E | 03 |  |  |  | 1E | 03
LD * Rj, #Num | R3 | 08 | B3 | 04 |  |  |  |  | ADD Ri, Rj | R0 | R1 | 31 | 04 | ADD Ri, Rj | R0 | R1 | 31 | 04
|  |  | 08 | 05 |  |  |  |  | STA * Rj, AD | R1 | 20 | 11 | 05 | JX PSW, AD | V溢出 | 03 | 54 | 05
AND * Rj, #Num | R1 | 01 | A1 | 06 | [7 empty] | 20 | 06 |  |  |  | 03 | 06
|  |  | 01 | 07 |  |  |  |  | HALT | 无 | 无 | 40 | 07 | STA * Rj, AD | R1 | 20 | 11 | 07
JX PSW, AD | Z零值 | 01 | 5C | 08 | [12 empty] | 20 | 08
|  |  | 01 | 09 | [9 empty] | HALT | 无 | 无 | 40 | 09
ADD Ri, Rj | R0 | R2 | 32 | 0A | [9 empty] | LD * Rj, #Num | R2 | FF | B2 | 0A
SHR * Rj | R2 | 无 | 72 | 0B | [12 empty] | FF | 0B
SHRC * Rj | R1 | 无 | 61 | 0C | [9 empty] | STA * Rj, AD | R2 | A4 | 12 | 0C
ADD * Rj, #Num | R3 | FF | C3 | 0D | [7 empty] | 地址: |  |  |  |  | A4 | 0D
|  |  | FF | 0E | [7 empty] | 00 |  | HALT | 无 | 无 | 40 | 0E
JX PSW, AD | Z零值 | 02 | 5C | 0F | [7 empty] | 数据:
|  |  | 02 | 10 | [7 empty] | 20,1D,21,1E,31,11,20,40;
JP AD | 06 | 无 | 80 | 11
|  |  | 06 | 12
STA * Rj, AD | R2 | 20 | 12 | 13 | [9 empty] | 地址:
|  |  | 20 | 14 | [9 empty] | 00
STA * Rj, AD | R1 | 21 | 11 | 15 | [9 empty] | 数据:
|  |  | 21 | 16 | [9 empty] | 20,1D,21,1E,31,54,03,11;
HALT | 无 | 无 | 40 | 17
地址:
08
数据:
20,40,B2,FF,12,A4,40;
地址:
00
数据:
20,1D,21,1E,B3,08,A1,01;
地址:
08
数据:
5C,01,32,72,61,C3,FF,5C;
地址:
10
数据:
02,80,06,12,20,11,21,40;
汇编代码（
乘数R0固定，按条件加进R2；
乘数R1右移，左串入R2进位，最终成为结果低八位；
R2是结果高八位，右移进R1；
R3是自减循环变量，保证右移8次
）：
LD * R0, ...
LD * R1, ...
LD * R3, 08H
P0: AND * R1, #01H
JX Z, P1
ADD R0, R2
P1: SHR * R2
SHRC * R1
ADD * R3, #FFH
JX Z, P2
JP P0
P2: STA R2, ...
STA R1, ...
HALT

## ALU寄存器选择
μIR9 | μIR8 | 引脚 | 描述
0 | 0 | Y0 | 什么都不存
0 | 1 | Y1 | 存入A寄存器
1 | 0 | Y2 | 存入B寄存器
1 | 1 | Y3 | 存入Z和PSW
返回主表

## 运算选择
μIR19 | μIR18 | μIR17 | 引脚 | 描述 | shifter
0 | 0 | 0 | Y0 | 什么都不做
0 | 0 | 1 | Y1 | 加法 | 直传
0 | 1 | 0 | Y2 | 无符号加
0 | 1 | 1 | Y3 | 逻辑与
1 | 0 | 0 | Y4 | 左移一位 | 左移
1 | 0 | 1 | Y5 | 左移带进位
1 | 1 | 0 | Y6 | 右移一位 | 右移
1 | 1 | 1 | Y7 | 右移带进位
返回主表

## CP选择
μIR6 | μIR5 | μIR4 | 引脚 | 描述
0 | 0 | 0 | Y0 | 无CP
0 | 0 | 1 | Y1 | CP4Reg
0 | 1 | 0 | Y2 | CPPC
0 | 1 | 1 | Y3 | CPIR
1 | 0 | 0 | Y4 | CPMAR
1 | 0 | 1 | Y5 | CPMDR
1 | 1 | 0 | Y6 | 备用
1 | 1 | 1 | Y7 | 备用
返回主表

## 后继微地址形成
μIR2 | μIR1 | μIR0 | 引脚 | 描述 | 备注
0 | 0 | 0 | Y0 | 备用
0 | 0 | 1 | Y1 | μPC加一
0 | 1 | 0 | Y2 | 无条件跳转至00H
0 | 1 | 1 | Y3 | 无条件跳转至IR7-4 | 高四位IR7-IR4，低四位为0
1 | 0 | 0 | Y4 | 程序状态字条件跳转
1 | 0 | 1 | Y5 | 停机
1 | 1 | 0 | Y6 | 发生什么事了？
1 | 1 | 1 | Y7 | 发生什么事了？
変身
发生什么事了？
返回主表 |  |  |  | 发生什么事了？
释放自我
哼啊啊啊啊啊——
走→我→的↗路，假↓面↑骑↑士↓
贞→贞→贞→贞↗德↘↗

## A寄存器选择
μIR15 | μIR14 | 引脚 | 描述
0 | 0 | Y0 | A置0
0 | 1 | Y1 | A选MDR
1 | 0 | Y2 | A选通用寄存器
1 | 1 | Y3 | 无效
返回主表

## B寄存器选择
μIR13 | μIR12 | 引脚 | 描述 | 备注
0 | 0 | Y0 | B置0
0 | 1 | Y1 | B选PC
1 | 0 | Y2 | B选通用寄存器
1 | 1 | Y3 | 无效
返回主表

## 单列下拉值
MDR_MEM/BUS | \WR | \RD | PC+1 | R0 | C进位
内存→MDR | 不写 | 不读 | 总线(Z)->PC | R1 | V溢出
总线(Z)→MDR&MDR→内存 | 写 | 读 | 加一 | R2 | N负数
|  |  |  | R3 | Z零值
Note on A3: 作者: 当CPMDR启用时，总线数据才会流入MDR； 当\WR启用时，MDR数据才会进入内存，注意此时不应启用\RD。