## microprogram
|  | 是公式！不要改！ |  | (≧▽≦*) |  |  |  | 运算选择 | MDR_MEM/BUS | A寄存器选择 | B寄存器选择 | \WR | \RD | ALU寄存器选择（CP） | PC+1 | CP选择 | (≧▽≦*) | 后继微地址形成 | 是公式！不要改！O(>﹏<)o
指令块 | 微指令文字描述 | 地址 | 控存内容 | 23 | 22 | 21 | 20 | 19 ¦ 18 ¦ 17 | 16 | 15 ¦ 14 | 13 ¦ 12 | 11 | 10 | 9 ¦ 8 | 7 | 6 ¦ 5 ¦ 4 | 3 | 2 ¦ 1 ¦ 0 | 23 ¦ 22 ¦ 21 ¦ 30 | 19 ¦ 18 ¦ 17 ¦ 16 | 15 ¦ 14 ¦ 13 ¦ 12 | 11 ¦ 10 ¦ 9 ¦ 8 | 7 ¦ 6 ¦ 5 ¦ 4 | 3 ¦ 2 ¦ 1 ¦ 0
取指令 | PC->B | 00 | 00 12 01 | [7 empty] | B选PC |  |  | 存入B寄存器 |  |  |  | μPC加一 | 0000 | 0000 | 0001 | 0010 | 0000 | 0001
| 0->A | 01 | 00 01 A1 | [6 empty] | A置0 |  |  |  | 存入A寄存器 | 加一 | CPPC |  | μPC加一 | 0000 | 0000 | 0000 | 0001 | 1010 | 0001
| PLUS | 02 | 04 03 01 |  |  |  |  | 无符号加 | [5 empty] | 存入Z和PSW |  |  |  | μPC加一 | 0000 | 0100 | 0000 | 0011 | 0000 | 0001
| Z->MAR | 03 | 00 00 41 | [12 empty] | CPMAR |  | μPC加一 | 0000 | 0000 | 0000 | 0000 | 0100 | 0001
| 1->R, MEM->MDR | 04 | 00 04 51 | [5 empty] | 内存→MDR |  |  |  | 读 |  |  | CPMDR |  | μPC加一 | 0000 | 0000 | 0000 | 0100 | 0101 | 0001
| MDR->A | 05 | 00 41 01 | [6 empty] | A选MDR |  |  |  | 存入A寄存器 |  |  |  | μPC加一 | 0000 | 0000 | 0100 | 0001 | 0000 | 0001
| 0->B | 06 | 00 02 01 | [7 empty] | B置0 |  |  | 存入B寄存器 |  |  |  | μPC加一 | 0000 | 0000 | 0000 | 0010 | 0000 | 0001
| PLUS | 07 | 04 03 01 |  |  |  |  | 无符号加 | [5 empty] | 存入Z和PSW |  |  |  | μPC加一 | 0000 | 0100 | 0000 | 0011 | 0000 | 0001
| Z->IR | 08 | 00 00 31 | [12 empty] | CPIR |  | μPC加一 | 0000 | 0000 | 0000 | 0000 | 0011 | 0001
| END | 09 | 00 00 03 | [14 empty] | 无条件跳转至IR7-4 | 0000 | 0000 | 0000 | 0000 | 0000 | 0011
|  | 0A | 00 00 00 | [15 empty] | 0000 | 0000 | 0000 | 0000 | 0000 | 0000
|  | 0B | 00 00 00 | [15 empty] | 0000 | 0000 | 0000 | 0000 | 0000 | 0000
|  | 0C | 00 00 00 | [15 empty] | 0000 | 0000 | 0000 | 0000 | 0000 | 0000
|  | 0D | 00 00 00 | [15 empty] | 0000 | 0000 | 0000 | 0000 | 0000 | 0000
|  | 0E | 00 00 00 | [15 empty] | 0000 | 0000 | 0000 | 0000 | 0000 | 0000
|  | 0F | 00 00 00 | [15 empty] | 0000 | 0000 | 0000 | 0000 | 0000 | 0000
STA Ri, AD | PC->B | 10 | 00 12 01 | [7 empty] | B选PC |  |  | 存入B寄存器 |  |  |  | μPC加一 | 0000 | 0000 | 0001 | 0010 | 0000 | 0001
| 0->A | 11 | 00 01 A1 | [6 empty] | A置0 |  |  |  | 存入A寄存器 | 加一 | CPPC |  | μPC加一 | 0000 | 0000 | 0000 | 0001 | 1010 | 0001
| PLUS | 12 | 04 03 01 |  |  |  |  | 无符号加 | [5 empty] | 存入Z和PSW |  |  |  | μPC加一 | 0000 | 0100 | 0000 | 0011 | 0000 | 0001
| Z->MAR | 13 | 00 00 41 | [12 empty] | CPMAR |  | μPC加一 | 0000 | 0000 | 0000 | 0000 | 0100 | 0001
| 1->R, MEM->MDR | 14 | 00 00 51 | [5 empty] | 内存→MDR | [6 empty] | CPMDR |  | μPC加一 | 0000 | 0000 | 0000 | 0000 | 0101 | 0001
| MDR->A | 15 | 00 41 01 | [6 empty] | A选MDR |  |  |  | 存入A寄存器 |  |  |  | μPC加一 | 0000 | 0000 | 0100 | 0001 | 0000 | 0001
| 0->B | 16 | 00 02 01 | [7 empty] | B置0 |  |  | 存入B寄存器 |  |  |  | μPC加一 | 0000 | 0000 | 0000 | 0010 | 0000 | 0001
| PLUS | 17 | 04 03 01 |  |  |  |  | 无符号加 | [5 empty] | 存入Z和PSW |  |  |  | μPC加一 | 0000 | 0100 | 0000 | 0011 | 0000 | 0001
| Z->MAR | 18 | 00 00 41 | [12 empty] | CPMAR |  | μPC加一 | 0000 | 0000 | 0000 | 0000 | 0100 | 0001
| Rx->B | 19 | 00 22 01 | [7 empty] | B选通用寄存器 |  |  | 存入B寄存器 |  |  |  | μPC加一 | 0000 | 0000 | 0010 | 0010 | 0000 | 0001
| 0->A | 1A | 00 01 01 | [6 empty] | A置0 |  |  |  | 存入A寄存器 |  |  |  | μPC加一 | 0000 | 0000 | 0000 | 0001 | 0000 | 0001
| PLUS | 1B | 04 03 01 |  |  |  |  | 无符号加 | [5 empty] | 存入Z和PSW |  |  |  | μPC加一 | 0000 | 0100 | 0000 | 0011 | 0000 | 0001
| Z->MDR | 1C | 01 00 51 | [5 empty] | 总线(Z)→MDR&MDR→内存 | [6 empty] | CPMDR |  | μPC加一 | 0000 | 0001 | 0000 | 0000 | 0101 | 0001
| 1->W, MDR->MEM | 1D | 01 08 01 | [5 empty] | 总线(Z)→MDR&MDR→内存 |  |  | 写 | [5 empty] | μPC加一 | 0000 | 0001 | 0000 | 1000 | 0000 | 0001
| END | 1E | 00 00 02 | [14 empty] | 无条件跳转至00H | 0000 | 0000 | 0000 | 0000 | 0000 | 0010
|  | 1F | 00 00 00 | [15 empty] | 0000 | 0000 | 0000 | 0000 | 0000 | 0000
LD Ri, AD | PC->B | 20 | 00 12 01 | [7 empty] | B选PC |  |  | 存入B寄存器 |  |  |  | μPC加一 | 0000 | 0000 | 0001 | 0010 | 0000 | 0001
| 0->A | 21 | 00 01 A1 | [6 empty] | A置0 |  |  |  | 存入A寄存器 | 加一 | CPPC |  | μPC加一 | 0000 | 0000 | 0000 | 0001 | 1010 | 0001
| PLUS | 22 | 04 03 01 |  |  |  |  | 无符号加 | [5 empty] | 存入Z和PSW |  |  |  | μPC加一 | 0000 | 0100 | 0000 | 0011 | 0000 | 0001
| Z->MAR | 23 | 00 00 41 | [12 empty] | CPMAR |  | μPC加一 | 0000 | 0000 | 0000 | 0000 | 0100 | 0001
| 1->R, MEM->MDR | 24 | 00 04 51 | [5 empty] | 内存→MDR |  |  |  | 读 |  |  | CPMDR |  | μPC加一 | 0000 | 0000 | 0000 | 0100 | 0101 | 0001
| MDR->A | 25 | 00 41 01 | [6 empty] | A选MDR |  |  |  | 存入A寄存器 |  |  |  | μPC加一 | 0000 | 0000 | 0100 | 0001 | 0000 | 0001
| 0->B | 26 | 00 02 01 | [7 empty] | B置0 |  |  | 存入B寄存器 |  |  |  | μPC加一 | 0000 | 0000 | 0000 | 0010 | 0000 | 0001
| PLUS | 27 | 04 03 01 |  |  |  |  | 无符号加 | [5 empty] | 存入Z和PSW |  |  |  | μPC加一 | 0000 | 0100 | 0000 | 0011 | 0000 | 0001
| Z->MAR | 28 | 00 00 41 | [12 empty] | CPMAR |  | μPC加一 | 0000 | 0000 | 0000 | 0000 | 0100 | 0001
| 1->R, MEM->MDR | 29 | 00 04 51 | [5 empty] | 内存→MDR |  |  |  | 读 |  |  | CPMDR |  | μPC加一 | 0000 | 0000 | 0000 | 0100 | 0101 | 0001
| MDR->A | 2A | 00 41 01 | [6 empty] | A选MDR |  |  |  | 存入A寄存器 |  |  |  | μPC加一 | 0000 | 0000 | 0100 | 0001 | 0000 | 0001
| 0->B | 2B | 00 02 01 | [7 empty] | B置0 |  |  | 存入B寄存器 |  |  |  | μPC加一 | 0000 | 0000 | 0000 | 0010 | 0000 | 0001
| PLUS | 2C | 04 03 01 |  |  |  |  | 无符号加 | [5 empty] | 存入Z和PSW |  |  |  | μPC加一 | 0000 | 0100 | 0000 | 0011 | 0000 | 0001
| Z->Rx | 2D | 00 00 11 | [12 empty] | CP4Reg |  | μPC加一 | 0000 | 0000 | 0000 | 0000 | 0001 | 0001
| END | 2E | 00 00 02 | [14 empty] | 无条件跳转至00H | 0000 | 0000 | 0000 | 0000 | 0000 | 0010
|  | 2F | 00 00 00 | [15 empty] | 0000 | 0000 | 0000 | 0000 | 0000 | 0000
ADD Ri, Rj(Ri + Rj → Rj) | Rj->B | 30 | 00 22 01 | [7 empty] | B选通用寄存器 |  |  | 存入B寄存器 |  |  |  | μPC加一 | 0000 | 0000 | 0010 | 0010 | 0000 | 0001
| Ri->A | 31 | 00 81 01 | [6 empty] | A选通用寄存器 |  |  |  | 存入A寄存器 |  |  |  | μPC加一 | 0000 | 0000 | 1000 | 0001 | 0000 | 0001
| STRICT PLUS | 32 | 02 03 01 |  |  |  |  | 加法 | [5 empty] | 存入Z和PSW |  |  |  | μPC加一 | 0000 | 0010 | 0000 | 0011 | 0000 | 0001
| Z->Rj | 33 | 00 00 11 | [12 empty] | CP4Reg |  | μPC加一 | 0000 | 0000 | 0000 | 0000 | 0001 | 0001
| END | 34 | 00 00 02 | [14 empty] | 无条件跳转至00H | 0000 | 0000 | 0000 | 0000 | 0000 | 0010
|  | 35 | 00 00 00 | [15 empty] | 0000 | 0000 | 0000 | 0000 | 0000 | 0000
|  | 36 | 00 00 00 | [15 empty] | 0000 | 0000 | 0000 | 0000 | 0000 | 0000
|  | 37 | 00 00 00 | [15 empty] | 0000 | 0000 | 0000 | 0000 | 0000 | 0000
|  | 38 | 00 00 00 | [15 empty] | 0000 | 0000 | 0000 | 0000 | 0000 | 0000
|  | 39 | 00 00 00 | [15 empty] | 0000 | 0000 | 0000 | 0000 | 0000 | 0000
|  | 3A | 00 00 00 | [15 empty] | 0000 | 0000 | 0000 | 0000 | 0000 | 0000
|  | 3B | 00 00 00 | [15 empty] | 0000 | 0000 | 0000 | 0000 | 0000 | 0000
|  | 3C | 00 00 00 | [15 empty] | 0000 | 0000 | 0000 | 0000 | 0000 | 0000
|  | 3D | 00 00 00 | [15 empty] | 0000 | 0000 | 0000 | 0000 | 0000 | 0000
|  | 3E | 00 00 00 | [15 empty] | 0000 | 0000 | 0000 | 0000 | 0000 | 0000
|  | 3F | 00 00 00 | [15 empty] | 0000 | 0000 | 0000 | 0000 | 0000 | 0000
HALT |  | 40 | 00 00 05 | [14 empty] | 停机 | 0000 | 0000 | 0000 | 0000 | 0000 | 0101
|  | 41 | 00 00 00 | [15 empty] | 0000 | 0000 | 0000 | 0000 | 0000 | 0000
|  | 42 | 00 00 00 | [15 empty] | 0000 | 0000 | 0000 | 0000 | 0000 | 0000
|  | 43 | 00 00 00 | [15 empty] | 0000 | 0000 | 0000 | 0000 | 0000 | 0000
|  | 44 | 00 00 00 | [15 empty] | 0000 | 0000 | 0000 | 0000 | 0000 | 0000
|  | 45 | 00 00 00 | [15 empty] | 0000 | 0000 | 0000 | 0000 | 0000 | 0000
|  | 46 | 00 00 00 | [15 empty] | 0000 | 0000 | 0000 | 0000 | 0000 | 0000
|  | 47 | 00 00 00 | [15 empty] | 0000 | 0000 | 0000 | 0000 | 0000 | 0000
|  | 48 | 00 00 00 | [15 empty] | 0000 | 0000 | 0000 | 0000 | 0000 | 0000
|  | 49 | 00 00 00 | [15 empty] | 0000 | 0000 | 0000 | 0000 | 0000 | 0000
|  | 4A | 00 00 00 | [15 empty] | 0000 | 0000 | 0000 | 0000 | 0000 | 0000
|  | 4B | 00 00 00 | [15 empty] | 0000 | 0000 | 0000 | 0000 | 0000 | 0000
|  | 4C | 00 00 00 | [15 empty] | 0000 | 0000 | 0000 | 0000 | 0000 | 0000
|  | 4D | 00 00 00 | [15 empty] | 0000 | 0000 | 0000 | 0000 | 0000 | 0000
|  | 4E | 00 00 00 | [15 empty] | 0000 | 0000 | 0000 | 0000 | 0000 | 0000
|  | 4F | 00 00 00 | [15 empty] | 0000 | 0000 | 0000 | 0000 | 0000 | 0000
JX PSW, AD |  | 50 | 00 00 00 | [15 empty] | 0000 | 0000 | 0000 | 0000 | 0000 | 0000
|  | 51 | 00 00 00 | [15 empty] | 0000 | 0000 | 0000 | 0000 | 0000 | 0000
|  | 52 | 00 00 00 | [15 empty] | 0000 | 0000 | 0000 | 0000 | 0000 | 0000
|  | 53 | 00 00 00 | [15 empty] | 0000 | 0000 | 0000 | 0000 | 0000 | 0000
|  | 54 | 00 00 00 | [15 empty] | 0000 | 0000 | 0000 | 0000 | 0000 | 0000
|  | 55 | 00 00 00 | [15 empty] | 0000 | 0000 | 0000 | 0000 | 0000 | 0000
|  | 56 | 00 00 00 | [15 empty] | 0000 | 0000 | 0000 | 0000 | 0000 | 0000
|  | 57 | 00 00 00 | [15 empty] | 0000 | 0000 | 0000 | 0000 | 0000 | 0000
|  | 58 | 00 00 00 | [15 empty] | 0000 | 0000 | 0000 | 0000 | 0000 | 0000
|  | 59 | 00 00 00 | [15 empty] | 0000 | 0000 | 0000 | 0000 | 0000 | 0000
|  | 5A | 00 00 00 | [15 empty] | 0000 | 0000 | 0000 | 0000 | 0000 | 0000
|  | 5B | 00 00 00 | [15 empty] | 0000 | 0000 | 0000 | 0000 | 0000 | 0000
|  | 5C | 00 00 00 | [15 empty] | 0000 | 0000 | 0000 | 0000 | 0000 | 0000
|  | 5D | 00 00 00 | [15 empty] | 0000 | 0000 | 0000 | 0000 | 0000 | 0000
|  | 5E | 00 00 00 | [15 empty] | 0000 | 0000 | 0000 | 0000 | 0000 | 0000
|  | 5F | 00 00 00 | [15 empty] | 0000 | 0000 | 0000 | 0000 | 0000 | 0000
SHLD Rh, Rl |  | 60 | 00 00 00 | [15 empty] | 0000 | 0000 | 0000 | 0000 | 0000 | 0000
|  | 61 | 00 00 00 | [15 empty] | 0000 | 0000 | 0000 | 0000 | 0000 | 0000
|  | 62 | 00 00 00 | [15 empty] | 0000 | 0000 | 0000 | 0000 | 0000 | 0000
|  | 63 | 00 00 00 | [15 empty] | 0000 | 0000 | 0000 | 0000 | 0000 | 0000
|  | 64 | 00 00 00 | [15 empty] | 0000 | 0000 | 0000 | 0000 | 0000 | 0000
|  | 65 | 00 00 00 | [15 empty] | 0000 | 0000 | 0000 | 0000 | 0000 | 0000
|  | 66 | 00 00 00 | [15 empty] | 0000 | 0000 | 0000 | 0000 | 0000 | 0000
|  | 67 | 00 00 00 | [15 empty] | 0000 | 0000 | 0000 | 0000 | 0000 | 0000
|  | 68 | 00 00 00 | [15 empty] | 0000 | 0000 | 0000 | 0000 | 0000 | 0000
|  | 69 | 00 00 00 | [15 empty] | 0000 | 0000 | 0000 | 0000 | 0000 | 0000
|  | 6A | 00 00 00 | [15 empty] | 0000 | 0000 | 0000 | 0000 | 0000 | 0000
|  | 6B | 00 00 00 | [15 empty] | 0000 | 0000 | 0000 | 0000 | 0000 | 0000
|  | 6C | 00 00 00 | [15 empty] | 0000 | 0000 | 0000 | 0000 | 0000 | 0000
|  | 6D | 00 00 00 | [15 empty] | 0000 | 0000 | 0000 | 0000 | 0000 | 0000
|  | 6E | 00 00 00 | [15 empty] | 0000 | 0000 | 0000 | 0000 | 0000 | 0000
|  | 6F | 00 00 00 | [15 empty] | 0000 | 0000 | 0000 | 0000 | 0000 | 0000
SHR Ri |  | 70 | 00 00 00 | [15 empty] | 0000 | 0000 | 0000 | 0000 | 0000 | 0000
|  | 71 | 00 00 00 | [15 empty] | 0000 | 0000 | 0000 | 0000 | 0000 | 0000
|  | 72 | 00 00 00 | [15 empty] | 0000 | 0000 | 0000 | 0000 | 0000 | 0000
|  | 73 | 00 00 00 | [15 empty] | 0000 | 0000 | 0000 | 0000 | 0000 | 0000
|  | 74 | 00 00 00 | [15 empty] | 0000 | 0000 | 0000 | 0000 | 0000 | 0000
|  | 75 | 00 00 00 | [15 empty] | 0000 | 0000 | 0000 | 0000 | 0000 | 0000
|  | 76 | 00 00 00 | [15 empty] | 0000 | 0000 | 0000 | 0000 | 0000 | 0000
|  | 77 | 00 00 00 | [15 empty] | 0000 | 0000 | 0000 | 0000 | 0000 | 0000
|  | 78 | 00 00 00 | [15 empty] | 0000 | 0000 | 0000 | 0000 | 0000 | 0000
|  | 79 | 00 00 00 | [15 empty] | 0000 | 0000 | 0000 | 0000 | 0000 | 0000
|  | 7A | 00 00 00 | [15 empty] | 0000 | 0000 | 0000 | 0000 | 0000 | 0000
|  | 7B | 00 00 00 | [15 empty] | 0000 | 0000 | 0000 | 0000 | 0000 | 0000
|  | 7C | 00 00 00 | [15 empty] | 0000 | 0000 | 0000 | 0000 | 0000 | 0000
|  | 7D | 00 00 00 | [15 empty] | 0000 | 0000 | 0000 | 0000 | 0000 | 0000
|  | 7E | 00 00 00 | [15 empty] | 0000 | 0000 | 0000 | 0000 | 0000 | 0000
|  | 7F | 00 00 00 | [15 empty] | 0000 | 0000 | 0000 | 0000 | 0000 | 0000
JP AD | PC->B | 80 | 00 12 01 | [7 empty] | B选PC |  |  | 存入B寄存器 |  |  |  | μPC加一 | 0000 | 0000 | 0001 | 0010 | 0000 | 0001
| 0->A | 81 | 00 01 01 | [6 empty] | A置0 |  |  |  | 存入A寄存器 |  |  |  | μPC加一 | 0000 | 0000 | 0000 | 0001 | 0000 | 0001
| PLUS | 82 | 04 03 01 |  |  |  |  | 无符号加 | [5 empty] | 存入Z和PSW |  |  |  | μPC加一 | 0000 | 0100 | 0000 | 0011 | 0000 | 0001
| Z->MAR | 83 | 00 00 41 | [12 empty] | CPMAR |  | μPC加一 | 0000 | 0000 | 0000 | 0000 | 0100 | 0001
| 1->R, MEM->MDR | 84 | 00 04 51 | [5 empty] | 内存→MDR |  |  |  | 读 |  |  | CPMDR |  | μPC加一 | 0000 | 0000 | 0000 | 0100 | 0101 | 0001
| MDR->A | 85 | 00 41 01 | [6 empty] | A选MDR |  |  |  | 存入A寄存器 |  |  |  | μPC加一 | 0000 | 0000 | 0100 | 0001 | 0000 | 0001
| 0->B | 86 | 00 02 01 | [7 empty] | B置0 |  |  | 存入B寄存器 |  |  |  | μPC加一 | 0000 | 0000 | 0000 | 0010 | 0000 | 0001
| PLUS | 87 | 04 03 01 |  |  |  |  | 无符号加 | [5 empty] | 存入Z和PSW |  |  |  | μPC加一 | 0000 | 0100 | 0000 | 0011 | 0000 | 0001
| Z->PC | 88 | 00 00 21 | [11 empty] | 总线(Z)->PC | CPPC |  | μPC加一 | 0000 | 0000 | 0000 | 0000 | 0010 | 0001
| END | 89 | 00 00 02 | [14 empty] | 无条件跳转至00H | 0000 | 0000 | 0000 | 0000 | 0000 | 0010
|  | 8A | 00 00 00 | [15 empty] | 0000 | 0000 | 0000 | 0000 | 0000 | 0000
|  | 8B | 00 00 00 | [15 empty] | 0000 | 0000 | 0000 | 0000 | 0000 | 0000
|  | 8C | 00 00 00 | [15 empty] | 0000 | 0000 | 0000 | 0000 | 0000 | 0000
|  | 8D | 00 00 00 | [15 empty] | 0000 | 0000 | 0000 | 0000 | 0000 | 0000
|  | 8E | 00 00 00 | [15 empty] | 0000 | 0000 | 0000 | 0000 | 0000 | 0000
|  | 8F | 00 00 00 | [15 empty] | 0000 | 0000 | 0000 | 0000 | 0000 | 0000

## 单列下拉值
MDR_MEM/BUS | \WR | \RD | PC+1
内存→MDR | 不写 | 不读 | 总线(Z)->PC
总线(Z)→MDR&MDR→内存 | 写 | 读 | 加一
Note on A3: 作者: 当CPMDR启用时，总线数据才会流入MDR； 当\WR启用时，MDR数据才会进入内存，注意此时不应启用\RD。

## ALU寄存器选择
μIR9 | μIR8 | 引脚 | 描述
0 | 0 | Y0 | 什么都不存
0 | 1 | Y1 | 存入A寄存器
1 | 0 | Y2 | 存入B寄存器
1 | 1 | Y3 | 存入Z和PSW
返回主表

## 运算选择
μIR19 | μIR18 | μIR17 | 引脚 | 描述
0 | 0 | 0 | Y0 | 什么都不做
0 | 0 | 1 | Y1 | 加法
0 | 1 | 0 | Y2 | 无符号加
0 | 1 | 1 | Y3 | 逻辑与
1 | 0 | 0 | Y4 | 左移一位
1 | 0 | 1 | Y5 | 左移带进位
1 | 1 | 0 | Y6 | 右移一位
1 | 1 | 1 | Y7 | 右移带进位
返回主表

## CP选择
μIR6 | μIR5 | μIR4 | 引脚 | 描述
0 | 0 | 0 | Y0 | 无CP
0 | 0 | 1 | Y1 | CP4Reg
0 | 1 | 0 | Y2 | CPPC
0 | 1 | 1 | Y3 | CPIR
1 | 0 | 0 | Y4 | CPMAR
1 | 0 | 1 | Y5 | CPMDR
1 | 1 | 0 | Y6 | 备用
1 | 1 | 1 | Y7 | 备用
返回主表

## 后继微地址形成
μIR2 | μIR1 | μIR0 | 引脚 | 描述 | 备注
0 | 0 | 0 | Y0 | 备用
0 | 0 | 1 | Y1 | μPC加一
0 | 1 | 0 | Y2 | 无条件跳转至00H
0 | 1 | 1 | Y3 | 无条件跳转至IR7-4 | 高四位IR7-IR4，低四位为0
1 | 0 | 0 | Y4 | 程序状态字条件跳转
1 | 0 | 1 | Y5 | 停机
1 | 1 | 0 | Y6 | 发生什么事了？
1 | 1 | 1 | Y7 | 发生什么事了？
変身
发生什么事了？
返回主表 |  |  |  | 发生什么事了？
释放自我
哼啊啊啊啊啊——
走→我→的↗路，假↓面↑骑↑士↓
贞→贞→贞→贞↗德↘↗

## A寄存器选择
μIR15 | μIR14 | 引脚 | 描述
0 | 0 | Y0 | A置0
0 | 1 | Y1 | A选MDR
1 | 0 | Y2 | A选通用寄存器
1 | 1 | Y3 | 无效
返回主表

## B寄存器选择
μIR13 | μIR12 | 引脚 | 描述 | 备注
0 | 0 | Y0 | B置0
0 | 1 | Y1 | B选PC
1 | 0 | Y2 | B选通用寄存器
1 | 1 | Y3 | 无效
返回主表