## microprogram
|  |  | 是公式！不要改！ |  | (≧▽≦*) |  |  |  | 运算选择 | MDR_MEM/BUS | A寄存器选择 | B寄存器选择 | \WR | \RD | ALU寄存器选择（CP） | PC+1 | CP选择 | (≧▽≦*) | 后继微地址形成 | 是公式！不要改！O(>﹏<)o
指令块 | 合并的微指令 | 微指令文字描述 | 地址 | 控存内容 | 23 | 22 | 21 | 20 | 19 ¦ 18 ¦ 17 | 16 | 15 ¦ 14 | 13 ¦ 12 | 11 | 10 | 9 ¦ 8 | 7 | 6 ¦ 5 ¦ 4 | 3 | 2 ¦ 1 ¦ 0 | 23 ¦ 22 ¦ 21 ¦ 30 | 19 ¦ 18 ¦ 17 ¦ 16 | 15 ¦ 14 ¦ 13 ¦ 12 | 11 ¦ 10 ¦ 9 ¦ 8 | 7 ¦ 6 ¦ 5 ¦ 4 | 3 ¦ 2 ¦ 1 ¦ 0
取指令 | PC->MAR, PC+1->PC | PC->B | 00 | 00 12 01 | [7 empty] | B选PC |  |  | 存入B寄存器 |  |  |  | μPC加一 | 0000 | 0000 | 0001 | 0010 | 0000 | 0001
|  | 0->A, PC+1->PC | 01 | 00 01 A1 | [6 empty] | A置0 |  |  |  | 存入A寄存器 | 加一 | CPPC |  | μPC加一 | 0000 | 0000 | 0000 | 0001 | 1010 | 0001
|  | 0+B->Z | 02 | 04 03 01 |  |  |  |  | 无符号加 | [5 empty] | 存入Z和PSW |  |  |  | μPC加一 | 0000 | 0100 | 0000 | 0011 | 0000 | 0001
|  | Z->MAR | 03 | 00 00 41 | [12 empty] | CPMAR |  | μPC加一 | 0000 | 0000 | 0000 | 0000 | 0100 | 0001
|  | 1->R, M(MAR)->MDR | 04 | 00 04 51 | [5 empty] | 内存→MDR |  |  |  | 读 |  |  | CPMDR |  | μPC加一 | 0000 | 0000 | 0000 | 0100 | 0101 | 0001
| MDR->IR | MDR->A | 05 | 00 41 01 | [6 empty] | A选MDR |  |  |  | 存入A寄存器 |  |  |  | μPC加一 | 0000 | 0000 | 0100 | 0001 | 0000 | 0001
|  | 0->B | 06 | 00 02 01 | [7 empty] | B置0 |  |  | 存入B寄存器 |  |  |  | μPC加一 | 0000 | 0000 | 0000 | 0010 | 0000 | 0001
|  | A+0->Z | 07 | 04 03 01 |  |  |  |  | 无符号加 | [5 empty] | 存入Z和PSW |  |  |  | μPC加一 | 0000 | 0100 | 0000 | 0011 | 0000 | 0001
|  | Z->IR | 08 | 00 00 31 | [12 empty] | CPIR |  | μPC加一 | 0000 | 0000 | 0000 | 0000 | 0011 | 0001
|  | END(QJP) | 09 | 00 00 03 | [14 empty] | 无条件跳转至IR7-4 | 0000 | 0000 | 0000 | 0000 | 0000 | 0011
|  |  | 0A | 00 00 00 | [15 empty] | 0000 | 0000 | 0000 | 0000 | 0000 | 0000
|  |  | 0B | 00 00 00 | [15 empty] | 0000 | 0000 | 0000 | 0000 | 0000 | 0000
|  |  | 0C | 00 00 00 | [15 empty] | 0000 | 0000 | 0000 | 0000 | 0000 | 0000
|  |  | 0D | 00 00 00 | [15 empty] | 0000 | 0000 | 0000 | 0000 | 0000 | 0000
|  |  | 0E | 00 00 00 | [15 empty] | 0000 | 0000 | 0000 | 0000 | 0000 | 0000
|  |  | 0F | 00 00 00 | [15 empty] | 0000 | 0000 | 0000 | 0000 | 0000 | 0000
STA Ri, AD | PC->MAR, PC+1->PC | PC->B | 10 | 00 12 01 | [7 empty] | B选PC |  |  | 存入B寄存器 |  |  |  | μPC加一 | 0000 | 0000 | 0001 | 0010 | 0000 | 0001
|  | 0->A, PC+1->PC | 11 | 00 01 A1 | [6 empty] | A置0 |  |  |  | 存入A寄存器 | 加一 | CPPC |  | μPC加一 | 0000 | 0000 | 0000 | 0001 | 1010 | 0001
|  | 0+B->Z | 12 | 04 03 01 |  |  |  |  | 无符号加 | [5 empty] | 存入Z和PSW |  |  |  | μPC加一 | 0000 | 0100 | 0000 | 0011 | 0000 | 0001
|  | Z->MAR | 13 | 00 00 41 | [12 empty] | CPMAR |  | μPC加一 | 0000 | 0000 | 0000 | 0000 | 0100 | 0001
|  | 1->R, M(MAR)->MDR | 14 | 00 00 51 | [5 empty] | 内存→MDR | [6 empty] | CPMDR |  | μPC加一 | 0000 | 0000 | 0000 | 0000 | 0101 | 0001
| MDR->MAR | MDR->A | 15 | 00 41 01 | [6 empty] | A选MDR |  |  |  | 存入A寄存器 |  |  |  | μPC加一 | 0000 | 0000 | 0100 | 0001 | 0000 | 0001
|  | 0->B | 16 | 00 02 01 | [7 empty] | B置0 |  |  | 存入B寄存器 |  |  |  | μPC加一 | 0000 | 0000 | 0000 | 0010 | 0000 | 0001
|  | A+0->Z | 17 | 04 03 01 |  |  |  |  | 无符号加 | [5 empty] | 存入Z和PSW |  |  |  | μPC加一 | 0000 | 0100 | 0000 | 0011 | 0000 | 0001
|  | Z->MAR | 18 | 00 00 41 | [12 empty] | CPMAR |  | μPC加一 | 0000 | 0000 | 0000 | 0000 | 0100 | 0001
| Rx->MDR | Rx->B | 19 | 00 22 01 | [7 empty] | B选通用寄存器 |  |  | 存入B寄存器 |  |  |  | μPC加一 | 0000 | 0000 | 0010 | 0010 | 0000 | 0001
|  | 0->A | 1A | 00 01 01 | [6 empty] | A置0 |  |  |  | 存入A寄存器 |  |  |  | μPC加一 | 0000 | 0000 | 0000 | 0001 | 0000 | 0001
|  | B+0->Z | 1B | 04 03 01 |  |  |  |  | 无符号加 | [5 empty] | 存入Z和PSW |  |  |  | μPC加一 | 0000 | 0100 | 0000 | 0011 | 0000 | 0001
|  | Z->MDR | 1C | 01 00 51 | [5 empty] | 总线(Z)→MDR&MDR→内存 | [6 empty] | CPMDR |  | μPC加一 | 0000 | 0001 | 0000 | 0000 | 0101 | 0001
|  | 1->W, MDR->M(MAR) | 1D | 01 08 01 | [5 empty] | 总线(Z)→MDR&MDR→内存 |  |  | 写 | [5 empty] | μPC加一 | 0000 | 0001 | 0000 | 1000 | 0000 | 0001
|  | END(JP) | 1E | 00 00 02 | [14 empty] | 无条件跳转至00H | 0000 | 0000 | 0000 | 0000 | 0000 | 0010
|  |  | 1F | 00 00 00 | [15 empty] | 0000 | 0000 | 0000 | 0000 | 0000 | 0000
LD Ri, AD | PC->MAR, PC+1->PC | PC->B | 20 | 00 12 01 | [7 empty] | B选PC |  |  | 存入B寄存器 |  |  |  | μPC加一 | 0000 | 0000 | 0001 | 0010 | 0000 | 0001
|  | 0->A, PC+1->PC | 21 | 00 01 A1 | [6 empty] | A置0 |  |  |  | 存入A寄存器 | 加一 | CPPC |  | μPC加一 | 0000 | 0000 | 0000 | 0001 | 1010 | 0001
|  | 0+B->Z | 22 | 04 03 01 |  |  |  |  | 无符号加 | [5 empty] | 存入Z和PSW |  |  |  | μPC加一 | 0000 | 0100 | 0000 | 0011 | 0000 | 0001
|  | Z->MAR | 23 | 00 00 41 | [12 empty] | CPMAR |  | μPC加一 | 0000 | 0000 | 0000 | 0000 | 0100 | 0001
|  | 1->R, M(MAR)->MDR | 24 | 00 04 51 | [5 empty] | 内存→MDR |  |  |  | 读 |  |  | CPMDR |  | μPC加一 | 0000 | 0000 | 0000 | 0100 | 0101 | 0001
| MDR->MAR | MDR->A | 25 | 00 41 01 | [6 empty] | A选MDR |  |  |  | 存入A寄存器 |  |  |  | μPC加一 | 0000 | 0000 | 0100 | 0001 | 0000 | 0001
|  | 0->B | 26 | 00 02 01 | [7 empty] | B置0 |  |  | 存入B寄存器 |  |  |  | μPC加一 | 0000 | 0000 | 0000 | 0010 | 0000 | 0001
|  | A+0->Z | 27 | 04 03 01 |  |  |  |  | 无符号加 | [5 empty] | 存入Z和PSW |  |  |  | μPC加一 | 0000 | 0100 | 0000 | 0011 | 0000 | 0001
|  | Z->MAR | 28 | 00 00 41 | [12 empty] | CPMAR |  | μPC加一 | 0000 | 0000 | 0000 | 0000 | 0100 | 0001
|  | 1->R, MDR->M(MAR) | 29 | 00 04 51 | [5 empty] | 内存→MDR |  |  |  | 读 |  |  | CPMDR |  | μPC加一 | 0000 | 0000 | 0000 | 0100 | 0101 | 0001
| MDR->Rx | MDR->A | 2A | 00 41 01 | [6 empty] | A选MDR |  |  |  | 存入A寄存器 |  |  |  | μPC加一 | 0000 | 0000 | 0100 | 0001 | 0000 | 0001
|  | 0->B | 2B | 00 02 01 | [7 empty] | B置0 |  |  | 存入B寄存器 |  |  |  | μPC加一 | 0000 | 0000 | 0000 | 0010 | 0000 | 0001
|  | A+0->Z | 2C | 04 03 01 |  |  |  |  | 无符号加 | [5 empty] | 存入Z和PSW |  |  |  | μPC加一 | 0000 | 0100 | 0000 | 0011 | 0000 | 0001
|  | Z->Rx | 2D | 00 00 11 | [12 empty] | CP4Reg |  | μPC加一 | 0000 | 0000 | 0000 | 0000 | 0001 | 0001
|  | END(JP) | 2E | 00 00 02 | [14 empty] | 无条件跳转至00H | 0000 | 0000 | 0000 | 0000 | 0000 | 0010
|  |  | 2F | 00 00 00 | [15 empty] | 0000 | 0000 | 0000 | 0000 | 0000 | 0000
ADD Ri, Rj(Ri + Rj → Rj) |  | Rj->B | 30 | 00 22 01 | [7 empty] | B选通用寄存器 |  |  | 存入B寄存器 |  |  |  | μPC加一 | 0000 | 0000 | 0010 | 0010 | 0000 | 0001
|  | Ri->A | 31 | 00 81 01 | [6 empty] | A选通用寄存器 |  |  |  | 存入A寄存器 |  |  |  | μPC加一 | 0000 | 0000 | 1000 | 0001 | 0000 | 0001
|  | STRICT PLUS | 32 | 02 03 01 |  |  |  |  | 加法 | [5 empty] | 存入Z和PSW |  |  |  | μPC加一 | 0000 | 0010 | 0000 | 0011 | 0000 | 0001
|  | Z->Rj | 33 | 00 00 11 | [12 empty] | CP4Reg |  | μPC加一 | 0000 | 0000 | 0000 | 0000 | 0001 | 0001
|  | END(JP) | 34 | 00 00 02 | [14 empty] | 无条件跳转至00H | 0000 | 0000 | 0000 | 0000 | 0000 | 0010
|  |  | 35 | 00 00 00 | [15 empty] | 0000 | 0000 | 0000 | 0000 | 0000 | 0000
|  |  | 36 | 00 00 00 | [15 empty] | 0000 | 0000 | 0000 | 0000 | 0000 | 0000
|  |  | 37 | 00 00 00 | [15 empty] | 0000 | 0000 | 0000 | 0000 | 0000 | 0000
|  |  | 38 | 00 00 00 | [15 empty] | 0000 | 0000 | 0000 | 0000 | 0000 | 0000
|  |  | 39 | 00 00 00 | [15 empty] | 0000 | 0000 | 0000 | 0000 | 0000 | 0000
|  |  | 3A | 00 00 00 | [15 empty] | 0000 | 0000 | 0000 | 0000 | 0000 | 0000
|  |  | 3B | 00 00 00 | [15 empty] | 0000 | 0000 | 0000 | 0000 | 0000 | 0000
|  |  | 3C | 00 00 00 | [15 empty] | 0000 | 0000 | 0000 | 0000 | 0000 | 0000
|  |  | 3D | 00 00 00 | [15 empty] | 0000 | 0000 | 0000 | 0000 | 0000 | 0000
|  |  | 3E | 00 00 00 | [15 empty] | 0000 | 0000 | 0000 | 0000 | 0000 | 0000
|  |  | 3F | 00 00 00 | [15 empty] | 0000 | 0000 | 0000 | 0000 | 0000 | 0000
HALT |  | HALT | 40 | 00 00 05 | [14 empty] | 停机 | 0000 | 0000 | 0000 | 0000 | 0000 | 0101
|  |  | 41 | 00 00 00 | [15 empty] | 0000 | 0000 | 0000 | 0000 | 0000 | 0000
|  |  | 42 | 00 00 00 | [15 empty] | 0000 | 0000 | 0000 | 0000 | 0000 | 0000
|  |  | 43 | 00 00 00 | [15 empty] | 0000 | 0000 | 0000 | 0000 | 0000 | 0000
|  |  | 44 | 00 00 00 | [15 empty] | 0000 | 0000 | 0000 | 0000 | 0000 | 0000
|  |  | 45 | 00 00 00 | [15 empty] | 0000 | 0000 | 0000 | 0000 | 0000 | 0000
|  |  | 46 | 00 00 00 | [15 empty] | 0000 | 0000 | 0000 | 0000 | 0000 | 0000
|  |  | 47 | 00 00 00 | [15 empty] | 0000 | 0000 | 0000 | 0000 | 0000 | 0000
|  |  | 48 | 00 00 00 | [15 empty] | 0000 | 0000 | 0000 | 0000 | 0000 | 0000
|  |  | 49 | 00 00 00 | [15 empty] | 0000 | 0000 | 0000 | 0000 | 0000 | 0000
|  |  | 4A | 00 00 00 | [15 empty] | 0000 | 0000 | 0000 | 0000 | 0000 | 0000
|  |  | 4B | 00 00 00 | [15 empty] | 0000 | 0000 | 0000 | 0000 | 0000 | 0000
|  |  | 4C | 00 00 00 | [15 empty] | 0000 | 0000 | 0000 | 0000 | 0000 | 0000
|  |  | 4D | 00 00 00 | [15 empty] | 0000 | 0000 | 0000 | 0000 | 0000 | 0000
|  |  | 4E | 00 00 00 | [15 empty] | 0000 | 0000 | 0000 | 0000 | 0000 | 0000
|  |  | 4F | 00 00 00 | [15 empty] | 0000 | 0000 | 0000 | 0000 | 0000 | 0000
JX PSW, AD |  | JX(1: 52H, 0: 5DH) | 50 | 00 00 04 | [14 empty] | 程序状态字条件跳转 | 0000 | 0000 | 0000 | 0000 | 0000 | 0100
|  |  | 51 | 00 00 00 | [15 empty] | 0000 | 0000 | 0000 | 0000 | 0000 | 0000
| PC->MAR, PC+1->PC | PC->B | 52 | 00 12 01 | [7 empty] | B选PC |  |  | 存入B寄存器 |  |  |  | μPC加一 | 0000 | 0000 | 0001 | 0010 | 0000 | 0001
|  | 0->A, PC+1 -> PC | 53 | 00 01 A1 | [6 empty] | A置0 |  |  |  | 存入A寄存器 | 加一 | CPPC |  | μPC加一 | 0000 | 0000 | 0000 | 0001 | 1010 | 0001
|  | 0+B->Z | 54 | 04 03 01 |  |  |  |  | 无符号加 | [5 empty] | 存入Z和PSW |  |  |  | μPC加一 | 0000 | 0100 | 0000 | 0011 | 0000 | 0001
|  | Z->MAR | 55 | 00 00 41 | [12 empty] | CPMAR |  | μPC加一 | 0000 | 0000 | 0000 | 0000 | 0100 | 0001
|  | 1->R, M(MAR)->MDR | 56 | 00 04 01 | [5 empty] | 内存→MDR |  |  |  | 读 |  |  |  |  | μPC加一 | 0000 | 0000 | 0000 | 0100 | 0000 | 0001
| MDR+PC->PC | MDR->A | 57 | 00 41 01 | [6 empty] | A选MDR |  |  |  | 存入A寄存器 |  |  |  | μPC加一 | 0000 | 0000 | 0100 | 0001 | 0000 | 0001
|  | PC->B | 58 | 00 12 01 | [7 empty] | B选PC |  |  | 存入B寄存器 |  |  |  | μPC加一 | 0000 | 0000 | 0001 | 0010 | 0000 | 0001
|  | A+B->Z | 59 | 04 03 01 |  |  |  |  | 无符号加 | [5 empty] | 存入Z和PSW |  |  |  | μPC加一 | 0000 | 0100 | 0000 | 0011 | 0000 | 0001
|  | Z->PC | 5A | 00 00 21 | [12 empty] | CPPC |  | μPC加一 | 0000 | 0000 | 0000 | 0000 | 0010 | 0001
|  | END(JP) | 5B | 00 00 02 | [14 empty] | 无条件跳转至00H | 0000 | 0000 | 0000 | 0000 | 0000 | 0010
|  |  | 5C | 00 00 00 | [15 empty] | 0000 | 0000 | 0000 | 0000 | 0000 | 0000
|  | PC+1->PC | 5D | 00 00 A1 | [11 empty] | 加一 | CPPC |  | μPC加一 | 0000 | 0000 | 0000 | 0000 | 1010 | 0001
|  | END(JP) | 5E | 00 00 02 | [14 empty] | 无条件跳转至00H | 0000 | 0000 | 0000 | 0000 | 0000 | 0010
|  |  | 5F | 00 00 00 | [15 empty] | 0000 | 0000 | 0000 | 0000 | 0000 | 0000
SHLC *, Ri（将进位作为右串入，并左移一位） |  | Ri->B | 60 | 00 22 01 | [7 empty] | B选通用寄存器 |  |  | 存入B寄存器 |  |  |  | μPC加一 | 0000 | 0000 | 0010 | 0010 | 0000 | 0001
|  | 0->A | 61 | 00 01 01 | [6 empty] | A置0 |  |  |  | 存入A寄存器 |  |  |  | μPC加一 | 0000 | 0000 | 0000 | 0001 | 0000 | 0001
|  | ((0+B)<<1(<CY))->Z | 62 | 0A 03 01 |  |  |  |  | 左移带进位 | [5 empty] | 存入Z和PSW |  |  |  | μPC加一 | 0000 | 1010 | 0000 | 0011 | 0000 | 0001
|  | Z->Ri | 63 | 00 00 11 | [12 empty] | CP4Reg |  | μPC加一 | 0000 | 0000 | 0000 | 0000 | 0001 | 0001
|  | END(JP) | 64 | 00 00 02 | [14 empty] | 无条件跳转至00H | 0000 | 0000 | 0000 | 0000 | 0000 | 0010
|  |  | 65 | 00 00 00 | [15 empty] | 0000 | 0000 | 0000 | 0000 | 0000 | 0000
|  |  | 66 | 00 00 00 | [15 empty] | 0000 | 0000 | 0000 | 0000 | 0000 | 0000
|  |  | 67 | 00 00 00 | [15 empty] | 0000 | 0000 | 0000 | 0000 | 0000 | 0000
|  |  | 68 | 00 00 00 | [15 empty] | 0000 | 0000 | 0000 | 0000 | 0000 | 0000
|  |  | 69 | 00 00 00 | [15 empty] | 0000 | 0000 | 0000 | 0000 | 0000 | 0000
|  |  | 6A | 00 00 00 | [15 empty] | 0000 | 0000 | 0000 | 0000 | 0000 | 0000
|  |  | 6B | 00 00 00 | [15 empty] | 0000 | 0000 | 0000 | 0000 | 0000 | 0000
|  |  | 6C | 00 00 00 | [15 empty] | 0000 | 0000 | 0000 | 0000 | 0000 | 0000
|  |  | 6D | 00 00 00 | [15 empty] | 0000 | 0000 | 0000 | 0000 | 0000 | 0000
|  |  | 6E | 00 00 00 | [15 empty] | 0000 | 0000 | 0000 | 0000 | 0000 | 0000
|  |  | 6F | 00 00 00 | [15 empty] | 0000 | 0000 | 0000 | 0000 | 0000 | 0000
SHR *, Ri |  | Ri->B | 70 | 00 22 01 | [7 empty] | B选通用寄存器 |  |  | 存入B寄存器 |  |  |  | μPC加一 | 0000 | 0000 | 0010 | 0010 | 0000 | 0001
|  | 0->A | 71 | 00 01 01 | [6 empty] | A置0 |  |  |  | 存入A寄存器 |  |  |  | μPC加一 | 0000 | 0000 | 0000 | 0001 | 0000 | 0001
|  | ((0+B)>>1)->Z | 72 | 0C 03 01 |  |  |  |  | 右移一位 | [5 empty] | 存入Z和PSW |  |  |  | μPC加一 | 0000 | 1100 | 0000 | 0011 | 0000 | 0001
|  | Z->Ri | 73 | 00 00 11 | [12 empty] | CP4Reg |  | μPC加一 | 0000 | 0000 | 0000 | 0000 | 0001 | 0001
|  | END(JP) | 74 | 00 00 02 | [14 empty] | 无条件跳转至00H | 0000 | 0000 | 0000 | 0000 | 0000 | 0010
|  |  | 75 | 00 00 00 | [15 empty] | 0000 | 0000 | 0000 | 0000 | 0000 | 0000
|  |  | 76 | 00 00 00 | [15 empty] | 0000 | 0000 | 0000 | 0000 | 0000 | 0000
|  |  | 77 | 00 00 00 | [15 empty] | 0000 | 0000 | 0000 | 0000 | 0000 | 0000
|  |  | 78 | 00 00 00 | [15 empty] | 0000 | 0000 | 0000 | 0000 | 0000 | 0000
|  |  | 79 | 00 00 00 | [15 empty] | 0000 | 0000 | 0000 | 0000 | 0000 | 0000
|  |  | 7A | 00 00 00 | [15 empty] | 0000 | 0000 | 0000 | 0000 | 0000 | 0000
|  |  | 7B | 00 00 00 | [15 empty] | 0000 | 0000 | 0000 | 0000 | 0000 | 0000
|  |  | 7C | 00 00 00 | [15 empty] | 0000 | 0000 | 0000 | 0000 | 0000 | 0000
|  |  | 7D | 00 00 00 | [15 empty] | 0000 | 0000 | 0000 | 0000 | 0000 | 0000
|  |  | 7E | 00 00 00 | [15 empty] | 0000 | 0000 | 0000 | 0000 | 0000 | 0000
|  |  | 7F | 00 00 00 | [15 empty] | 0000 | 0000 | 0000 | 0000 | 0000 | 0000
JP AD | PC->MAR | PC->B | 80 | 00 12 01 | [7 empty] | B选PC |  |  | 存入B寄存器 |  |  |  | μPC加一 | 0000 | 0000 | 0001 | 0010 | 0000 | 0001
|  | 0->A | 81 | 00 01 01 | [6 empty] | A置0 |  |  |  | 存入A寄存器 |  |  |  | μPC加一 | 0000 | 0000 | 0000 | 0001 | 0000 | 0001
|  | 0+B->Z | 82 | 04 03 01 |  |  |  |  | 无符号加 | [5 empty] | 存入Z和PSW |  |  |  | μPC加一 | 0000 | 0100 | 0000 | 0011 | 0000 | 0001
|  | Z->MAR | 83 | 00 00 41 | [12 empty] | CPMAR |  | μPC加一 | 0000 | 0000 | 0000 | 0000 | 0100 | 0001
|  | 1->R, MEM->MDR | 84 | 00 04 51 | [5 empty] | 内存→MDR |  |  |  | 读 |  |  | CPMDR |  | μPC加一 | 0000 | 0000 | 0000 | 0100 | 0101 | 0001
| MDR->PC | MDR->A | 85 | 00 41 01 | [6 empty] | A选MDR |  |  |  | 存入A寄存器 |  |  |  | μPC加一 | 0000 | 0000 | 0100 | 0001 | 0000 | 0001
|  | 0->B | 86 | 00 02 01 | [7 empty] | B置0 |  |  | 存入B寄存器 |  |  |  | μPC加一 | 0000 | 0000 | 0000 | 0010 | 0000 | 0001
|  | A+0->Z | 87 | 04 03 01 |  |  |  |  | 无符号加 | [5 empty] | 存入Z和PSW |  |  |  | μPC加一 | 0000 | 0100 | 0000 | 0011 | 0000 | 0001
|  | Z->PC | 88 | 00 00 21 | [11 empty] | 总线(Z)->PC | CPPC |  | μPC加一 | 0000 | 0000 | 0000 | 0000 | 0010 | 0001
|  | END | 89 | 00 00 02 | [14 empty] | 无条件跳转至00H | 0000 | 0000 | 0000 | 0000 | 0000 | 0010
|  |  | 8A | 00 00 00 | [15 empty] | 0000 | 0000 | 0000 | 0000 | 0000 | 0000
|  |  | 8B | 00 00 00 | [15 empty] | 0000 | 0000 | 0000 | 0000 | 0000 | 0000
|  |  | 8C | 00 00 00 | [15 empty] | 0000 | 0000 | 0000 | 0000 | 0000 | 0000
|  |  | 8D | 00 00 00 | [15 empty] | 0000 | 0000 | 0000 | 0000 | 0000 | 0000
|  |  | 8E | 00 00 00 | [15 empty] | 0000 | 0000 | 0000 | 0000 | 0000 | 0000
|  |  | 8F | 00 00 00 | [15 empty] | 0000 | 0000 | 0000 | 0000 | 0000 | 0000
SHL *, Ri |  | Ri->B | 90 | 00 22 01 | [7 empty] | B选通用寄存器 |  |  | 存入B寄存器 |  |  |  | μPC加一 | 0000 | 0000 | 0010 | 0010 | 0000 | 0001
|  | 0->A | 91 | 00 01 01 | [6 empty] | A置0 |  |  |  | 存入A寄存器 |  |  |  | μPC加一 | 0000 | 0000 | 0000 | 0001 | 0000 | 0001
|  | ((0+B)<<1)->Z | 92 | 08 03 01 |  |  |  |  | 左移一位 | [5 empty] | 存入Z和PSW |  |  |  | μPC加一 | 0000 | 1000 | 0000 | 0011 | 0000 | 0001
|  | Z->Ri | 93 | 00 00 11 | [12 empty] | CP4Reg |  | μPC加一 | 0000 | 0000 | 0000 | 0000 | 0001 | 0001
|  | END(JP) | 94 | 00 00 02 | [14 empty] | 无条件跳转至00H | 0000 | 0000 | 0000 | 0000 | 0000 | 0010
|  |  | 95 | 00 00 00 | [15 empty] | 0000 | 0000 | 0000 | 0000 | 0000 | 0000
|  |  | 96 | 00 00 00 | [15 empty] | 0000 | 0000 | 0000 | 0000 | 0000 | 0000
|  |  | 97 | 00 00 00 | [15 empty] | 0000 | 0000 | 0000 | 0000 | 0000 | 0000
|  |  | 98 | 00 00 00 | [15 empty] | 0000 | 0000 | 0000 | 0000 | 0000 | 0000
|  |  | 99 | 00 00 00 | [15 empty] | 0000 | 0000 | 0000 | 0000 | 0000 | 0000
|  |  | 9A | 00 00 00 | [15 empty] | 0000 | 0000 | 0000 | 0000 | 0000 | 0000
|  |  | 9B | 00 00 00 | [15 empty] | 0000 | 0000 | 0000 | 0000 | 0000 | 0000
|  |  | 9C | 00 00 00 | [15 empty] | 0000 | 0000 | 0000 | 0000 | 0000 | 0000
|  |  | 9D | 00 00 00 | [15 empty] | 0000 | 0000 | 0000 | 0000 | 0000 | 0000
|  |  | 9E | 00 00 00 | [15 empty] | 0000 | 0000 | 0000 | 0000 | 0000 | 0000
|  |  | 9F | 00 00 00 | [15 empty] | 0000 | 0000 | 0000 | 0000 | 0000 | 0000
AND * Ri, #Num | PC->MAR, PC+1->PC | PC->B | A0 | 00 12 A1 | [7 empty] | B选PC |  |  | 存入B寄存器 | 加一 | CPPC |  | μPC加一 | 0000 | 0000 | 0001 | 0010 | 1010 | 0001
|  | 0->A, PC+1->PC | A1 | 00 01 01 | [6 empty] | A置0 |  |  |  | 存入A寄存器 |  |  |  | μPC加一 | 0000 | 0000 | 0000 | 0001 | 0000 | 0001
|  | 0+B->Z | A2 | 04 03 01 |  |  |  |  | 无符号加 | [5 empty] | 存入Z和PSW |  |  |  | μPC加一 | 0000 | 0100 | 0000 | 0011 | 0000 | 0001
|  | Z->MAR | A3 | 00 00 41 | [12 empty] | CPMAR |  | μPC加一 | 0000 | 0000 | 0000 | 0000 | 0100 | 0001
|  | 1->R, M(MAR)->MDR | A4 | 00 04 51 | [5 empty] | 内存→MDR |  |  |  | 读 |  |  | CPMDR |  | μPC加一 | 0000 | 0000 | 0000 | 0100 | 0101 | 0001
| MDR&Ri->Ri | MDR->A | A5 | 00 41 01 | [6 empty] | A选MDR |  |  |  | 存入A寄存器 |  |  |  | μPC加一 | 0000 | 0000 | 0100 | 0001 | 0000 | 0001
|  | Ri->B | A6 | 00 22 01 | [7 empty] | B选通用寄存器 |  |  | 存入B寄存器 |  |  |  | μPC加一 | 0000 | 0000 | 0010 | 0010 | 0000 | 0001
|  | A&B->Z | A7 | 06 03 01 |  |  |  |  | 逻辑与 | [5 empty] | 存入Z和PSW |  |  |  | μPC加一 | 0000 | 0110 | 0000 | 0011 | 0000 | 0001
|  | Z->Ri | A8 | 00 00 11 | [12 empty] | CP4Reg |  | μPC加一 | 0000 | 0000 | 0000 | 0000 | 0001 | 0001
|  | END(JP) | A9 | 00 00 02 | [14 empty] | 无条件跳转至00H | 0000 | 0000 | 0000 | 0000 | 0000 | 0010
|  |  | AA | 00 00 00 | [15 empty] | 0000 | 0000 | 0000 | 0000 | 0000 | 0000
|  |  | AB | 00 00 00 | [15 empty] | 0000 | 0000 | 0000 | 0000 | 0000 | 0000
|  |  | AC | 00 00 00 | [15 empty] | 0000 | 0000 | 0000 | 0000 | 0000 | 0000
|  |  | AD | 00 00 00 | [15 empty] | 0000 | 0000 | 0000 | 0000 | 0000 | 0000
|  |  | AE | 00 00 00 | [15 empty] | 0000 | 0000 | 0000 | 0000 | 0000 | 0000
|  |  | AF | 00 00 00 | [15 empty] | 0000 | 0000 | 0000 | 0000 | 0000 | 0000

## 指令列表
指令 | 参数1 | 参数2 | 指令码 | 描述
STA Ri, AD | R0 | 01 | 10
01
LD Ri, AD | R1 | 1E | 21
1E
ADD Ri, Rj | R1 | R2 | 36
HALT | 无 | 无 | 40
JX PSW, AD | C进位 | 01 | 50
01
SHLC *, Ri | R1 | 无 | 61
SHR *, Ri | R2 | 无 | 72
JP AD | A3 | 无 | 80
A3
SHL *, Ri | R1 | 无 | 91
AND Ri, #Num | R2 | 01 | A2
01

## 所有程序
指令 | 参数1 | 参数2 | 指令码 | 内存地址 | 数1地址 | 数2地址 | 结果地址
LD Ri, AD | R0 | 1D | 20 | 00 | 1D | 1E | 20
|  |  | 1D | 01
LD Ri, AD | R1 | 1E | 21 | 02
|  |  | 1E | 03
AND Ri, #Num | R1 | 01 | A1 | 04
|  |  | 01 | 05
JX PSW, AD | Z零值 | 01 | 53 | 06
|  |  | 01 | 07
ADD Ri, Rj | R0 | R2 | 32 | 08
SHL *, Ri | R0 | 无 | 90 | 09
SHLC *, Ri | R3 | 无 | 63 | 0A
SHR *, Ri | R1 | 无 | 71 | 0B
JX PSW, AD | Z零值 | 02 | 53 | 0C
|  |  | 02 | 0D
JP AD | 04 | 无 | 80 | 0E
|  |  | 04 | 0F
STA Ri, AD | R3 | 20 | 13 | 10
|  |  | 20 | 11
STA Ri, AD | R2 | 21 | 12 | 12
|  |  | 21 | 13
HALT | 无 | 无 | 40 | 14
指令 | 参数1 | 参数2 | 指令码 | 内存地址
LD Ri, AD | R0 | 1D | 20 | 00
|  |  | 1D | 01
LD Ri, AD | R1 | 1E | 21 | 02
|  |  | 1E | 03
ADD Ri, Rj | R0 | R1 | 31 | 04
STA Ri, AD | R1 | 20 | 11 | 05
|  |  | 20 | 06
HALT | 无 | 无 | 40 | 07
指令 | 参数1 | 参数2 | 指令码 | 内存地址
LD Ri, AD | R0 | 1D | 20 | 00
|  |  | 1D | 01
LD Ri, AD | R1 | 1E | 21 | 02
|  |  | 1E | 03
ADD Ri, Rj | R0 | R1 | 31 | 04
JX PSW, AD | V溢出 | 03 | 51 | 05
|  |  | 03 | 06
STA Ri, AD | R1 | 20 | 11 | 07
|  |  | 20 | 08
HALT | 无 | 无 | 40 | 09
LD Ri, AD | R2 | 0F | 22 | 0A
|  |  | 0F | 0B
STA Ri, AD | R2 | A4 | 12 | 0C
|  |  | A4 | 0D
HALT | 无 | 无 | 40 | 0E
|  |  | FF | 0F
C代码（无法完全还原原码一位乘）：
register u8 a = *(...)
register u8 b = *(...)
register u16 result = 0
do {
if (b & 1 != 0) {
result += a;
}
a <<= 1;
while ((b >>= 1) != 0);
*(...) = result
汇编代码（R0左移串入R3，剩余部分加至R2）：
LD R0, ...
LD R1, ...
P0: AND R1, #01H
JX Z, P1
ADD R0, R2
P1: SHL *, R0
SHLC *, R3
SHR *, R1
JX Z, P2
JP P0
P2: STA R3, ...
STA R2, ...
HALT

## ALU寄存器选择
μIR9 | μIR8 | 引脚 | 描述
0 | 0 | Y0 | 什么都不存
0 | 1 | Y1 | 存入A寄存器
1 | 0 | Y2 | 存入B寄存器
1 | 1 | Y3 | 存入Z和PSW
返回主表

## 运算选择
μIR19 | μIR18 | μIR17 | 引脚 | 描述 | shifter
0 | 0 | 0 | Y0 | 什么都不做
0 | 0 | 1 | Y1 | 加法 | 直传
0 | 1 | 0 | Y2 | 无符号加
0 | 1 | 1 | Y3 | 逻辑与
1 | 0 | 0 | Y4 | 左移一位 | 左移
1 | 0 | 1 | Y5 | 左移带进位
1 | 1 | 0 | Y6 | 右移一位 | 右移
1 | 1 | 1 | Y7 | 右移带进位
返回主表

## CP选择
μIR6 | μIR5 | μIR4 | 引脚 | 描述
0 | 0 | 0 | Y0 | 无CP
0 | 0 | 1 | Y1 | CP4Reg
0 | 1 | 0 | Y2 | CPPC
0 | 1 | 1 | Y3 | CPIR
1 | 0 | 0 | Y4 | CPMAR
1 | 0 | 1 | Y5 | CPMDR
1 | 1 | 0 | Y6 | 备用
1 | 1 | 1 | Y7 | 备用
返回主表

## 后继微地址形成
μIR2 | μIR1 | μIR0 | 引脚 | 描述 | 备注
0 | 0 | 0 | Y0 | 备用
0 | 0 | 1 | Y1 | μPC加一
0 | 1 | 0 | Y2 | 无条件跳转至00H
0 | 1 | 1 | Y3 | 无条件跳转至IR7-4 | 高四位IR7-IR4，低四位为0
1 | 0 | 0 | Y4 | 程序状态字条件跳转
1 | 0 | 1 | Y5 | 停机
1 | 1 | 0 | Y6 | 发生什么事了？
1 | 1 | 1 | Y7 | 发生什么事了？
変身
发生什么事了？
返回主表 |  |  |  | 发生什么事了？
释放自我
哼啊啊啊啊啊——
走→我→的↗路，假↓面↑骑↑士↓
贞→贞→贞→贞↗德↘↗

## A寄存器选择
μIR15 | μIR14 | 引脚 | 描述
0 | 0 | Y0 | A置0
0 | 1 | Y1 | A选MDR
1 | 0 | Y2 | A选通用寄存器
1 | 1 | Y3 | 无效
返回主表

## B寄存器选择
μIR13 | μIR12 | 引脚 | 描述 | 备注
0 | 0 | Y0 | B置0
0 | 1 | Y1 | B选PC
1 | 0 | Y2 | B选通用寄存器
1 | 1 | Y3 | 无效
返回主表

## 单列下拉值
MDR_MEM/BUS | \WR | \RD | PC+1 | R0 | C进位
内存→MDR | 不写 | 不读 | 总线(Z)->PC | R1 | V溢出
总线(Z)→MDR&MDR→内存 | 写 | 读 | 加一 | R2 | N负数
|  |  |  | R3 | Z零值
Note on A3: 作者: 当CPMDR启用时，总线数据才会流入MDR； 当\WR启用时，MDR数据才会进入内存，注意此时不应启用\RD。